## 规划
模块 | 描述
系统组成规格需求 | 产品通用需求规范+机型特殊需求的方式； 通用需求规范涵盖BIOS/BMC/PCB丝印/外观形象/结构等； 不同机型负责人主要负责特殊需求方式的提交； | 曙光服务器产品PCB通用需求规范； 曙光服务器产品BIOS通用需求规范； 曙光服务器产品BMC通用需求规范； 曙光产品外观标识设计需求规范 曙光服务器产品结构通用需求规范
企业标准需求 | 曙光通用企业标准集；
行业标准需求 | 行业通用设计标准集；
标准及认证法规需求 | 产品认证需求； 涵盖国内外强制性认证及非强制性认证可选；
产品资质需求 | 产品资质需求； 涵盖操作系统/性能/可靠性/环境适应性等第三方资质需求，可选；
产品整体性能要求 | 产品整体性能要求； 涵盖批量工具，性能测试数据，功耗测试数据，研发分析文档等；
操作系统兼容性需求 | 操作系统兼容性需求，参照Intel Snapshot；
通用部件及兼容列表 | 通用部件列表，形成产品兼容性列表；
产品典配列表 | 产品典配，服务于测试部门，及后期产品配置销售；

## 1 封面
中科可控
项目代号南淞湖
产品需求规格说明书
文件编号 |  |  | Suma_UPMM-PRDT-1.0
文档状态 | □ 草稿 ■ 正式发布 □ 正在修改 | 文档编号 | 项目代号南淞湖-PRD-0.1
|  | 编写 | 王立恒
审核
审批

## 2 版本修正
项目代号南淞湖-产品需求规格说明书
版本 | 发布时间 | 修正内容 | 修正人 | 审核 | 审批
V0.1 | 2021-04-20 | 首次发布 | 王立恒
V0.2 | 2021-04-26 | 更新通用部件清单sheet，修改标红 更新功能组成&规格sheet，修改标红 | 王立恒
V0.3 | 2021-04-27 | 更新功能组成&规格sheet BMC相关内容，修改标红 | 王立恒

## 3 系统组成&规格
PRD编号 | 关联MRD号 | 需求重要度 | 开发优先级 | 需求简述 | 详细描述 | 类型 | 关联类型 | 期望完成日期 | 问题反馈 | 问题反馈人 | 变更说明 | 需求状态 | 需求追溯 | 技术成熟度 | CBB | 所有者 | 验证方法 | 备注
P-00000001 |  | 高 | 高 | 机框系统_整机结构_机箱结构_形态 | 适用于19英寸机柜的2U机架服务器；前置支持12个3.5寸硬盘形态； | 结构 | 结构
P-00000002 |  | 高 | 高 | 机框系统_整机结构_机箱结构_机箱_重量 | 任何配置下小于40KG； | 结构 | 结构
P-00000003 |  | 高 | 高 | 机框系统_整机结构_机箱结构_风扇仓_形态 | 整机支持4颗8038或6038系统风扇，根据机箱型号选择最终风扇型号； | 结构 | 结构 |  |  |  | V0.2变更：修改风扇描述
P-00000004 |  | 高 | 高 | 机框系统_整机结构_机箱结构_电源仓_形态 | 支持二个深度185mm的CRPS电源模块，具备防反插设计；具备电源仓假模块,j假模块具备防反插设计，且可以免工具拆装； | 结构 | 结构
P-00000005 |  | 高 | 高 | 机框系统_整机结构_机箱结构_硬盘背板仓2_形态 | 12盘机箱：支持前置3.5寸热插拔Anybay x 12 （兼容2.5寸硬盘）；3.5寸硬盘托架可兼容2.5寸硬盘且不使用任何转接支架； 支持后置可选2.5寸热插拔Anybay x 2； 前置硬盘背板支持免工具更换； 后置硬盘背板支持免工具更换； 前置盘盘序为从前向后看的从左到右从上到下； 后置盘盘序为从后向前看的从左到右从上到下； | 结构 | 结构
P-00000006 |  | 高 | 高 | 机框系统_整机结构_机箱结构_后置IO_形态 | 后置PCIe最大支持6 x 单宽FHHLHHHL + 2 x 2.5寸HDD； | 结构 | 结构 |  |  |  | V0.2变更：修正描述
P-00000007 |  | 高 | 高 | 机框系统_整机结构_机箱结构_右箱耳1_规格 | Power Button，ID Button，BMC Reset Button（可与ID按钮长按复用，长按4秒ID按钮可实现Reset BMC功能，不Reset VGA），网络灯x2，故障报警灯； *箱耳Power Button和ID Button采用略微内凹设计，防止误碰。开关与灯为同一颗元器件，即开关透光设计； 复用玄武湖R62040H0（A620 G40）右箱耳 | 结构 | 结构
P-00000008 |  | 高 | 高 | 机框系统_整机结构_机箱结构_右箱耳2_规格 | Inlet Sensor，Power Button，ID Button，BMC Reset Button（可与ID按钮长按复用），故障报警灯，故障报警数码管； *箱耳Power Button和ID Button采用略微内凹设计，防止误碰。开关与灯为同一颗元器件，即开关透光设计； 复用玄武湖R62040H0（A620 G40）右箱耳 | 结构 | 结构
P-00000009 |  | 高 | 高 | 机框系统_整机结构_机箱结构_左箱耳_规格 | 可支持2x USB 3.0+VGA；复用玄武湖R62040H0（A620 G40）左箱耳 | 结构 | 结构
P-00000010 |  | 高 | 高 | 机框系统_整机结构_机箱结构_前面板_规格 | 箱耳或其他机构组建可支持客户定制前面板设计，具备相应锁定和解锁机构； | 结构 | 结构
P-00000011 |  | 高 | 高 | 机框系统_整机结构_机箱结构_螺丝_规格 | 螺帽规格使用T10规格，整机螺丝规格小于等于3种； 不含2.5寸/3.5寸硬盘螺丝，不含CPU散热器的T30T20或PH1螺丝，不含超薄光驱螺丝；可接受螺纹螺芽型号会出现三种； | 结构 | 结构 |  |  |  | V0.2变更：修正螺钉描述
P-00000012 |  | 高 | 高 | 机框系统_整机结构_机箱结构_硬盘托架_规格1 | 前置支持3.5寸盘，且兼容2.5寸盘； | 结构 | 结构
P-00000013 |  | 高 | 高 | 机框系统_整机结构_机箱结构_硬盘托架_规格1 | 后置支持2.5寸盘； | 结构 | 结构
P-00000014 |  | 高 | 高 | 机框系统_整机结构_机箱结构_导轨1_形态 | 半行程导轨； | 结构 | 结构
P-00000015 |  | 高 | 高 | 机框系统_整机结构_机箱结构_导轨2_形态 | 全行程导轨； | 结构 | 结构
P-00000016 |  | 高 | 高 | 机框系统_整机结构_机箱结构_导轨3_形态 | 托轨； | 结构 | 结构
P-00000017 |  | 高 | 高 | 机框系统_包装_外包装_外包装1_规格 | 支持有logo外包装； | 结构 | ID设计
P-00000018 |  | 高 | 高 | 机框系统_包装_外包装_外包装2_规格 | 支持无logo外包装； | 结构 | ID设计
P-00000019 |  | 高 | 高 | 机框系统_包装_内包装_内包装_规格 | CPU/内存/硬盘等部件均可安装于整机内发货； 键盘可选，包装预留位置，随整机发货；不能使用简易胶带粘贴或临时固定方法； 鼠标可选，包装预留位置，随整机发货；不能使用简易胶带粘贴或临时固定方法； 导轨可选，包装预留位置，随整机发货；不能使用简易胶带粘贴或临时固定方法； 光盘可选，包装预留位置，随整机发货；不能使用简易胶带粘贴或临时固定方法； 光驱可选，包装预留位置，随整机发货；不能使用简易胶带粘贴或临时固定方法； 供电线可选，包装预留位置，随整机发货；不能使用简易胶带粘贴或临时固定方法； 光模块可选，包装预留位置，随整机发货；不能使用简易胶带粘贴或临时固定方法； 前面板可选，包装预留位置，随整机发货；不能使用简易胶带粘贴或临时固定方法； 需配备独立的配套的栈板包装套件；不能使用简易胶带粘贴或临时固定方法； | 结构 | ID设计
P-00000020 |  | 高 | 高 | 机框系统_包装_打包栈板_打包栈板_规格 | 支持多台服务器栈板打包方式出货； | 结构 | ID设计
P-00000021 |  | 高 | 高 | 机框系统_配件_配件_配件_规格 | 随机资料信封袋； | 其他 | 其他
P-00000022 |  | 高 | 高 | 机框系统_整机结构_ID_标签_上盖标签 | 与机箱解绑，单独开号，产线生产粘贴； | ID设计 | ID设计
P-00000023 |  | 高 | 高 | 机框系统_整机结构_ID_标签_抽拉式标签 | 所有机箱规格均支持前/后抽拉式标签，可黏贴产品SN和客户资产标签； 抽拉式标签的贴纸黏贴位置采用下凹设计，拉出状态时，凹槽全部外露可见； 机箱上需有硬盘盘序指示丝印或贴纸；可放置于箱耳或资产标签黏贴拉条，该标签与二维码标签和整机序列号标签无冲突； | ID设计 | ID设计
P-00000024 |  | 高 | 高 | 机框系统_整机结构_ID_宣传_文档图片 | 提供整机前视图、后视图、俯视图和爆炸图图片。 | ID设计 | ID设计
P-00000025 |  | 高 | 高 | 机框系统_整机结构_ID_宣传_文档图片 | 提供用户手册中需要的主板和整机线框图。 | ID设计 | ID设计
P-00000026 |  | 高 | 高 | 机框系统_整机结构_ID_宣传_视频 | 只做整机拆解宣传视频。 | ID设计 | ID设计
P-00000027 |  | 高 | 高 | 机框系统_整机散热_整机开孔设计_后窗_可视性 | 后窗设计不得遮挡兼容性列表中所支持外插设备的LED；详见通用部件列表。 | 结构 | 结构
P-00000028 |  | 高 | 高 | 机框系统_整机散热_整机开孔设计_后窗_兼容性 | 后窗设计不得出现外插卡模块及线缆难以插拔的情形；详见通用部件列表。 | 结构 | 结构
P-00000029 |  | 高 | 高 | 机框系统_整机散热_CPU散热器_风冷散热器_规格 | 散热器边缘采用圆角或切角设计，防止伤手风险； | 散热 | 散热
P-00000030 |  | 高 | 高 | 机框系统_整机散热_导风罩_系统导风罩_形态 | 导风罩采用一体成型方式，支持至少2个RAID卡电池槽位；如果含有破拆结构需做成免工具设计，徒手可操作； | 散热 | 散热
P-00000031 |  | 中 | 中 | 机框系统_整机散热_风扇_系统风扇_风扇部件1 | 支持35度环温下单FAN Fail，支持配置以实测为准 | 散热 | 散热 |  |  |  | V0.2变更：细化说明
P-00000032 |  | 高 | 高 | 机框系统_整机散热_风扇_系统风扇_风扇部件2 | 支持N+1冗余，支持环温在不小于35度的基础上，接受以实测为准（此处N统一约束为风扇转子数） | 散热 | 散热
P-00000033 |  | 高 | 高 | 机框系统_整机散热_风扇_系统风扇_散热能力1 | 需支持5-45C环温，最高45C环温下，可以接受简配，需明确反馈简配条件。 | 散热 | 散热
P-00000034 |  | 高 | 高 | 机框系统_整机散热_风扇_系统风扇_散热能力2 | 前置满配硬盘+后置U.2*2配置下，需要支持至少40C35℃环温，支持配置以实测为准 | 散热 | 散热 |  |  |  | V0.2变更：细化说明
P-00000035 |  | 高 | 高 | 机框系统_整机散热_风扇_系统风扇_散热能力3 | 预留支持300W280W CPU散热能力（预研支持AMD Milan和海光3号），需反馈最大可支持的环温情况。 | 散热 | 散热
P-00000036 |  | 高 | 高 | 机框系统_整机散热_风扇_系统风扇_风扇控制 | 4颗风扇可根据需要单独控制转速，4颗风扇可实现转速不一致；具备4种风扇调速策略：平衡，静音，高性能，手动（可输入Duty Cycle）； | 散热 | 散热
P-00000037 |  | 高 | 高 | 机框系统_整机散热_风扇_系统风扇_备货管理 | 同规格的风扇具备两个供应商； | 散热 | 散热
P-00000038 |  | 高 | 高 | 计算系统_计算系统_主板_CPU_型号 | 支持海光2号7000和5000系列处理器；预留支持海光3号、AMD ROME、AMD Milan处理器。 | 硬件(主板规格) | 硬件(主板规格)
P-00000039 |  | 高 | 高 | 计算系统_计算系统_主板_CPU_功率 | TDP常规支持到280W，预留支持Milan系列280W CPU并预留支持300W的能力 | 硬件(主板规格) | 硬件(主板规格)
P-00000040 |  | 高 | 高 | 计算系统_计算系统_主板_CPU_数量 | 支持1颗CPU； | 硬件(主板规格) | 硬件(主板规格)
P-00000041 |  | 高 | 高 | 计算系统_计算系统_主板_内存_规格 | 7000系列，每颗CPU支持8 Channel DDR4 3200@1DPC，DDR4 2933@2DPC； 5000系列，每颗CPU支持4 Channel DDR4 3200@1DPC，DDR4 2933@2DPC； | 硬件(主板规格) | 硬件(主板规格)
P-00000042 |  | 高 | 高 | 计算系统_计算系统_主板_内存_类型 | 支持RDIMM/LRDIMM | 硬件(主板规格) | 硬件(主板规格)
P-00000043 |  | 高 | 高 | 计算系统_计算系统_主板_内存_容量 | 内存容量支持RDIMM和LRDIMM 内存颗粒支持8Gb和16Gb RDIMM容量为：16/32/64GB LRDIMM容量为：64/128/256GB 256G DRAM支持仅完成规格设计，无需进行SI和SIT以及散热和可靠性测试。 | 硬件(主板规格) | 硬件(主板规格)
P-00000044 |  | 高 | 高 | 计算系统_计算系统_主板_内存_数量 | 7000系列，支持1~16根内存； 5000系列，支持1~8根内存。 | 硬件(主板规格) | 硬件(主板规格)
P-00000045 |  | 高 | 高 | 计算系统_计算系统_主板_GPU_规格 | 主板预留支持2张双宽GPU卡直插的能力，无需进行SI、SIT、散热和可靠性测试。导风罩散热器等散热结构也无需打样和测试 | 硬件(主板规格) | 硬件(主板规格) |  |  |  | V0.2变更：细化说明
P-00000046 |  | 高 | 高 | 计算系统_计算系统_主板_基础硬件_规格 | EATX单路主板 | 硬件(主板规格) | 硬件(主板规格)
P-00000047 |  | 高 | 高 | 计算系统_计算系统_主板_基础硬件_PCB | 所有PCIe高速连接器，需要支持Gen4速度，使用满足Gen4信号需求的Low Loss材质； | 硬件(主板规格) | 硬件(主板规格)
P-00000048 |  | 高 | 高 | 计算系统_计算系统_主板_基础硬件_CPLD | 支持开机状态下，通过BMC Web、BMC命令行工具、带内（Linux系统）刷新主板CPLD。开机升级后不影响系统运行，无报错。接受重启后生效。 | 硬件(主板规格) | 硬件(主板规格)
P-00000049 |  | 高 | 高 | 计算系统_计算系统_主板_基础硬件_诊断 | 支持Clear CMOS功能； 支持Clear PASSWORD功能； 支持BIOS RECOVERY MODE功能； 主板硬件提供BMC Disable跳线； 主板硬件提供VGA Disable跳线； 主板提供板载Power Button和Reset Button按钮；； 板载RS-232串口插针，板载3Pin BMC串口，复用玄武湖方案； 提供9pin 系统串口； 提供HDT接口，支持量产稳定后costdown移除连接器。 | 硬件(主板规格) | 硬件(主板规格) |  |  |  | V0.2变更：串口复用玄武湖方案。
P-00000050 |  | 高 | 高 | 计算系统_计算系统_主板_基础硬件_丝印管理 | 遵循《QI-D-H-005 曙光服务器产品PCB板丝印通用需求规范》； | 硬件(主板规格) | 硬件(主板规格)
P-00000051 |  | 高 | 高 | 计算系统_计算系统_主板_基础硬件_备货管理 | 主板及各元器件需要有2nd Source； | 硬件(主板规格) | 硬件(主板规格)
P-00000052 |  | 高 | 高 | 计算系统_计算系统_主板_基础硬件_板载电源 | 主板可根据CPU功耗规格进行CPU VR Costdown，可区分为两种BOM，支持最大功耗的VR相数，以及最大VR相数-2的相数。 请评估7000和5000两种情况。 | 硬件(主板规格) | 硬件(主板规格)
P-00000053 |  | 高 | 高 | 计算系统_计算系统_主板_基础硬件_时钟 | RTC时钟精度72小时内偏差不超过3秒；时钟晶振不大于35ppm； | 硬件(主板规格) | 硬件(主板规格)
P-00000054 |  | 高 | 高 | 计算系统_计算系统_主板_基础硬件_拓扑 | 板载SATA设备优先级从高到低依次为M.2 SATA SSD>SATA HDD。满足《自制主板硬件规格标准》。 拓扑参考sheet“附3-PCIe Port Mapping” | 硬件(主板规格) | 硬件(主板规格)
P-00000055 |  | 高 | 高 | 计算系统_计算系统_主板_基础硬件_拓扑顺序
P-00000056 |  | 高 | 高 | 计算系统_计算系统_主板_内部接口_存储规格 | 7000系列，板载支持12 SATA，板载支持12 Gen4 U.2，接受SATA和U.2复用连接器，支持自适应判断SATA或U.2 5000系列，板载支持4 SATA，板载支持4 Gen4 U.2，接受SATA和U.2复用连接器，支持自适应判断SATA或U.2 | 硬件(主板规格) | 硬件(主板规格)
P-00000057 |  | 高 | 高 | 计算系统_计算系统_主板_内部接口_PCIE接口 | 主板提供3* PCIe x16 Slot，支持3* PCIe x8 Slot，支持6*Slimline x8，支持Gen4设备。预留PCIe x1 BM Slot。 PCIe槽位布局预留支持2张双宽卡设备。 其中，7000系统所有连接器可用；5000系列可用1* PCIe x16 Slot，可用3* PCIe x8 Slot，可用2*Slimline x8 | 硬件(主板规格) | 硬件(主板规格)
P-00000058 |  | 高 | 高 | 计算系统_计算系统_主板_内部接口_网络 | 支持板载双千兆（I350）网络，支持NCSI功能。 支持板载千兆前置箱耳或前面板网络点灯; 支持板载千兆信息监控/告警/功耗监控;持NCSI和MCTP两种管理模式; | 硬件(主板规格) | 硬件(主板规格) |  |  |  | V0.2变更：删除I350功耗监控
P-00000059 |  | 高 | 高 | 计算系统_计算系统_主板_内部接口_TPM/TCM | 支持TCM/TPM标准，提供2x10 pin连接器，连接器有防呆设计，可适配自研TPCM模块； | 硬件(主板规格) | 硬件(主板规格)
P-00000060 |  | 高 | 高 | 计算系统_计算系统_主板_内部接口_风扇控制 | 支持4个2U机架系统风扇；预留支持4个2个工作站系统风扇连接器；预留支持1个CPU风扇连接器。 所有风扇连接器具备防呆设计，连接器规格不做限制，适配风扇选型即可。具备转速侦测和PWM调速功能。 | 硬件(主板规格) | 硬件(主板规格) |  |  |  | V0.2变更：工作站风扇改为2个，散热仿真后的结果
P-00000061 |  | 高 | 高 | 计算系统_计算系统_主板_内部接口_USB | 后置2 x USB 3.0接口（含2.0信号）； 板载19Pin USB 3.0 Header（含2.0信号）； 板载USB 3.0 TypeA（含2.0信号，用于光驱）。 | 硬件(主板规格) | 硬件(主板规格)
P-00000062 |  | 高 | 高 | 计算系统_计算系统_主板_内部接口_VGA | 后置VGA接口，板载VGA Header；支持前插切换； | 硬件(主板规格) | 硬件(主板规格)
P-00000063 |  | 高 | 高 | 计算系统_计算系统_主板_内部接口_其他 | 主板需要预留机箱入侵检测接口； | 硬件(主板规格) | 硬件(主板规格)
P-00000064 |  | 高 | 高 | 存储系统_板载存储_主板_M.2_规格 | 板载支持1个M.2 Type3 M-Key插槽，可支持PCIe M.2和SATA M.2 SSD，并自动切换相应信号；M.2尺寸规格为2280和22110； | 硬件(主板规格) | 硬件(主板规格)
P-00000065 |  | 中 | 中 | 存储系统_板载存储_主板_eMMC_规格 | 主板集成16GB eMMC芯片，可用于BMC日志存储，视频录像，集成管理工具等功能； | 硬件(主板规格) | 硬件(主板规格)
P-00000066 |  | 高 | 高 | 存储系统_扩展存储_硬盘背板1_基础硬件_规格 | 前置1U4盘3.5寸横插SAS12G背板；*SGA自研/USI背板；接板载SATA或接控制器。 | 硬件(通用) | 硬件(通用)
P-00000067 |  | 高 | 高 | 存储系统_扩展存储_硬盘背板2_基础硬件_规格 | 前置1U4盘背板（支持4 Anybay） | 硬件(通用) | 硬件(通用)
P-00000068 |  | 高 | 高 | 存储系统_扩展存储_硬盘背板3_基础硬件_规格 | 后置1U2盘背板（支持2 Anybay） | 硬件(通用) | 硬件(通用)
P-00000069 |  | 高 | 高 | 存储系统_扩展存储_Expander1_基础硬件_规格 | 前置2U12Exp (12 + 4) | 硬件(通用) | 硬件(通用)
P-00000070 |  | 高 | 高 | 存储系统_扩展存储_线缆_数据线缆_规格 | 数据线，USB；1转2； | 硬件(通用) | 结构
P-00000071 |  | 高 | 高 | 存储系统_扩展存储_线缆_数据线缆_规格 | 数据线，MINISAS-HD转MINISAS-HD；1转1； | 硬件(通用) | 结构
P-00000072 |  | 高 | 高 | 存储系统_扩展存储_线缆_数据线缆_规格 | 数据线，Slimline转2*MiniSAS-HD；1转2； | 硬件(通用) | 结构
P-00000073 |  | 高 | 高 | 存储系统_扩展存储_线缆_数据线缆_规格 | 数据线，Slimline转Slimline；x8转x8； | 硬件(通用) | 结构
P-00000074 |  | 高 | 高 | 存储系统_扩展存储_线缆_数据线缆_规格 | 数据线，Slimline转Slimline；x8转2个x4； | 硬件(通用) | 结构
P-00000075 |  | 低 | 低 | 存储系统_扩展存储_线缆_数据线缆_规格 | 数据线，Slimline x8转8个SATA； | 硬件(通用) | 结构
P-00000076 |  | 高 | 高 | 存储系统_扩展存储_线缆_管理线缆_规格 | 信号线，IPMB/Hot-Plug；1转1； | 硬件(通用) | 结构
P-00000077 |  | 高 | 高 | 存储系统_扩展存储_线缆_管理线缆_规格 | 信号线，IPMB/Hot-Plug；1转3； | 硬件(通用) | 结构
P-00000078 |  | 高 | 高 | 存储系统_扩展存储_线缆_管理线缆_规格 | 信号线，VGA；1转1； | 硬件(通用) | 结构
P-00000079 |  | 高 | 高 | 存储系统_扩展存储_线缆_管理线缆_规格 | 信号线，Front Panel；1转1； | 硬件(通用) | 结构
P-00000080 |  | 高 | 高 | 机框系统_整机供电_电源_整机PSU_电源类型 | 支持2颗CPRS冗余电源，支持550W（接受部分配置支持），800W和1200W规格，110-250V AC输入； 支持2颗CPRS冗余电源，支持550W，336V DC输入； 支持2颗CPRS冗余电源，支持800W规格，-48V DC输入； | 硬件(通用) | 硬件(主板规格) |  |  |  | V0.2变更：对550W电源做说明
P-00000081 |  | 高 | 高 | 机框系统_整机供电_电源_整机PSU_电源转化效率 | 白金及以上效率 | 硬件(通用) | 硬件(主板规格)
P-00000082 |  | 高 | 高 | 机框系统_整机供电_电源_整机PSU_可视性 | 电源模块指示灯满足点灯标准。正常：绿色常亮；S5状态：绿色闪烁；G3状态：不亮；故障：红色常亮。 | 硬件(通用) | 硬件(主板规格)
P-00000083 |  | 高 | 高 | 机框系统_整机供电_线缆_供电线1_规格 | 供电线，大8PIN转大8PIN；1转1； | 硬件(通用) | 结构
P-00000084 |  | 高 | 高 | 机框系统_整机供电_线缆_供电线2_规格 | 供电线，大8PIN转大8PIN；1转2； | 硬件(通用) | 结构
P-00000085 |  | 高 | 高 | 管理系统_硬件系统_主板 BMC_基础硬件_规格 | 板载AST芯片，2500或2600； 千兆百兆自适应； 双BMC设计，并支持Costdown单BMC出货； 可通过BMC Web和BMC命令行工具刷新CPLD； 支持5 bit SKU ID，可以根据SKU ID跳线或选择的结果在BIOS和BMC以及风扇调速方面制定不同的策略及显示不同的内容。 后IO面板具备ID灯与ID按钮，且ID灯与按钮为同一元器件。具备长按4S reset BMC的功能； 具备Port80诊断灯，从机箱外可见，符合SGA规范； 支持CPU和内存故障报警灯； 支持离线光诊断功能，离线光诊断器件支持Costdown； 支持主板CPLD诊断监控功能； BMC具备心跳灯功能，正常情况下为1Hz闪烁； 主板具备5V，12V，12V Aux供电状态灯； 支持对系统PROCHOT、THERMTRIP、MEMHOT的监控功能； 所有PCIe插槽和Slimline引出的PCIe对应插槽的I2C地址不冲突。均可实现部件监控管理、温度读取功能。支持所有PCIe链路都接入相同I2C地址的NVMe SSD（AIC和U.2和M.2）。； 主板直接支持Inlet sensor； BMC电压监控精度在3%误差以下； BMC温度监控精度在3% 误差以下（指与Sensor本身的误差）； | 硬件(通用) | 硬件(通用) |  |  |  | V0.2变更：删除12V Aux电；修正笔误；细化温度监控进度说明
P-00000086 |  | 高 | 高 | 管理系统_软件系统_BIOS_BIOS_BIOS | 基于自研BMCBIOS软件代码进行功能需求开发 | 软件(BIOS) | 软件(BIOS) |  |  |  | V0.2变更：修正笔误 | o
P-00000087 |  | 高 | 高 | 管理系统_软件系统_BIOS_BIOS_BIOS | 需符合QI-D-C-008 曙光服务器产品BIOS通用需求规范； | 软件(BIOS) | 软件(BIOS) |  |  |  |  | o
P-00000088 |  | 高 | 高 | 管理系统_软件系统_BIOS_BIOS_BIOS | BIOS支持中英文切换，默认英文。BIOS开放的所有级别菜单需要全部中文化。专有名词或专用缩写可不翻译。BIOS中的帮助信息可随语言选择而变化。中文界面下，所有帮助信息显示为中文，接受部分说明信息需要重启后才能完成语言变更。中文界面下，所有BIOS弹窗信息也需要为中文。 | 软件(BIOS) | 软件(BIOS) |  |  |  |  | o
P-00000089 |  | 高 | 高 | 管理系统_软件系统_BIOS_BIOS_BIOS | 提供Above 4G Decoding开关，选项默认打开。针对部分必须配置在4G以下的PCIe设备，Above 4G Enabled模式下识别到特定设备后自动配置4G以下地址。 | 软件(BIOS) | 软件(BIOS) |  |  |  |  | o
P-00000090 |  | 高 | 高 | 管理系统_软件系统_BIOS_BIOS_BIOS |  | 软件(BIOS) | 软件(BIOS)
P-00000091 |  | 高 | 高 | 管理系统_软件系统_BIOS_BIOS_BIOS | BIOS中可以指定内存工作频率。所有内存POR中支持的工作频率均需要存在对应的频率选项（Auto/2666/2400/2133/1866）。 | 软件(BIOS) | 软件(BIOS) |  |  |  |  | o
P-00000092 |  | 高 | 高 | 管理系统_软件系统_BIOS_BIOS_BIOS |  | 软件(BIOS) | 软件(BIOS)
P-00000093 |  | 高 | 高 | 管理系统_软件系统_BIOS_BIOS_BIOS | BIOS提供选项，支持”屏蔽热键进入BIOS Setup“。通过ipmi cmd可以修改此选项设置。 | 软件(BIOS) | 软件(BIOS) |  |  |  |  | o
P-00000094 |  | 高 | 高 | 管理系统_软件系统_BIOS_BIOS_BIOS | POST过程，显示输出BMC IP（管理口/共享口），部件初始化状态和故障告警信息。 | 软件(BIOS) | 软件(BIOS) |  |  |  |  | o
P-00000095 |  | 高 | 高 | 管理系统_软件系统_BIOS_BIOS_BIOS | 支持内存/虚拟机加密。 | 软件(BIOS) | 软件(BIOS) |  |  |  |  | o
P-00000096 |  | 高 | 高 | 管理系统_软件系统_BIOS_BIOS_BIOS | BIOS中显示所有PCI/PCIE外接设备、网卡设备并支持Enable/Disable这些设备。Disable某一设备后，该设备在带外和OS中均不可见、不可访问。 | 软件(BIOS) | 软件(BIOS) |  |  |  |  | o
P-00000097 |  | 高 | 高 | 管理系统_软件系统_BIOS_BIOS_BIOS | 支持带内导入导出BIOS全配置，导出的BIOS配置文件是明文文本模式，可支持编辑。 | 软件(BIOS) | 软件(BIOS) |  |  |  |  | o
P-00000098 |  | 高 | 高 | 管理系统_软件系统_BIOS_BIOS_BIOS | BIOS下提供Redfish开关选项，可打开/关闭Redfish功能。 | 软件(BIOS) | 软件(BIOS) |  |  |  |  | o
P-00000099 |  | 高 | 高 | 管理系统_软件系统_BIOS_BIOS_BIOS | BIOS需可设置内存ECC漏斗功能，默认阈值8192，漏斗360/h满1024记录1条，每个1小时减1，超过阀值后，写入SEL Log。ECC漏斗策略（时间设置和阈值设置）可通过BIOS手动调整，手动输入设定值漏斗可设置阈值上限至少为50000，时间区间可设置范围上限至少为24h。 | 软件(BIOS) | 软件(BIOS) |  |  |  | V0.2变更：更新漏斗模型 | o
P-00000100 |  | 高 | 高 | 管理系统_软件系统_BIOS_BIOS_BIOS | BIOS界面下的设置大类/可设置选线/只读信息，几个类别下的字体格式要统一美观。比如UUID只读项的字体不能是黑色加粗字体。 | 软件(BIOS) | 软件(BIOS) |  |  |  |  | o
P-00000101 |  | 高 | 高 | 管理系统_软件系统_BIOS_BIOS_BIOS | BIOS登陆用户权限分级。当启用BIOS用户密码登录后，不同级别用户开放不同浏览设置权限。当输入密码错误时不能进入BIOS，当错误次数达到上限后，提示用户BIOS锁定并显示锁定时间，倒计时结束后才能才能再次输入密码。 | 软件(BIOS) | 软件(BIOS) |  |  |  |  | o
P-00000102 |  | 高 | 高 | 管理系统_软件系统_BIOS_BIOS_BIOS | BIOS下可对所有Slimline接口的U.2 HP地址信息进行设置；支持通过软件读取特定字段的方式设置HP地址信息，比如通过FRU特定字段。 | 软件(BIOS) | 软件(BIOS) |  |  |  |  | 未支持
P-00000103 |  | 高 | 高 | 管理系统_软件系统_BIOS_BIOS_BIOS | 支持通过SMBIOS Type9查看所有PCIe Slot信息 | 软件(BIOS) | 软件(BIOS) |  |  |  |  | o
P-00000104 |  | 高 | 高 | 管理系统_软件系统_BIOS_BIOS_BIOS | 需要BIOS研发输出完整的BIOS Layout文档。 | 软件(BIOS) | 软件(BIOS) |  |  |  |  | o
P-00000105 |  | 高 | 高 | 管理系统_软件系统_BIOS_BIOS_BIOS | BIOS中显示BIOS版本、创建日期、UEFI版本；高级模式下可以显示小版本信息，满足部分定制客户大版本不变的需求。 | 软件(BIOS) | 软件(BIOS) |  |  |  |  | 未支持
P-00000106 |  | 高 | 高 | 管理系统_软件系统_BIOS_BIOS_BIOS | 提供PCIe设置开关，可设置link speed。支持对每个PCIe Slot做速率设置。 | 软件(BIOS) | 软件(BIOS) |  |  |  |  | o
P-00000107 |  | 高 | 高 | 管理系统_软件系统_BIOS_BIOS_BIOS | PCIe设置开关可针对每个PCIe Slot单独配置，可以控制每个slot槽位上设备的识别。 | 软件(BIOS) | 软件(BIOS) |  |  |  |  | o
P-00000108 |  | 高 | 高 | 管理系统_软件系统_BIOS_BIOS_BIOS | NVMe SSD可作为启动盘使用，提供开关，可打开/关闭NVMe SSD在BIOS下是否作为启动盘。 | 软件(BIOS) | 软件(BIOS) |  |  |  |  | 未支持
P-00000109 |  | 高 | 高 | 管理系统_软件系统_BIOS_BIOS_BIOS | 同种类设备下的BIOS下默认启动顺序，按照其对应的硬件接口顺序排序。如SATA端口顺序为SATA0>SATA1>SATA2>SATA3。PCIe设备启动顺序按照PCIe Bus Number排序。 | 软件(BIOS) | 软件(BIOS) |  |  |  |  | o
P-00000110 |  | 高 | 高 | 管理系统_软件系统_BIOS_BIOS_BIOS | 可设置CPU进入P-State的级别，指定频率后P-State级别后，自动频率调整失效。 | 软件(BIOS) | 软件(BIOS) |  |  |  |  | o
P-00000111 |  | 高 | 高 | 管理系统_软件系统_BIOS_BIOS_BIOS | BIOS登陆用户权限分级。当启用BIOS用户密码登录后，不同级别用户开放不同浏览设置权限。 | 软件(BIOS) | 软件(BIOS) |  |  |  |  | o
P-00000112 |  | 高 | 高 | 管理系统_软件系统_BIOS_BIOS_BIOS | 支持内存、PCIe CE/UCE注错功能，保证注错工具可以正常使用，注错后在BMC中和系统下有日志记录。 | 软件(BIOS) | 软件(BIOS) |  |  |  |  | o
P-00000113 |  | 高 | 高 | 管理系统_软件系统_BIOS_BIOS_BIOS | UEFI Boot Mode，支持Secure boot，有对应Secure boot选项，可导入secure boot key。 | 软件(BIOS) | 软件(BIOS) |  |  |  |  | o
P-00000114 |  | 高 | 高 | 管理系统_软件系统_BMC_BMC_BMC | 基于自研BMC软件代码进行功能需求开发 | 软件(BMC) | 软件(BMC)
P-00000115 |  | 高 | 高 | 管理系统_软件系统_BMC_BMC_BMC | 需符合QI-D-C-010 曙光服务器产品BMC通用需求规范（OA下发）；并通过绿盟安全漏洞扫描软件； | 软件(BMC) | 软件(BMC) |  |  |  | V0.2变更：细化说明
P-00000116 |  | 高 | 高 | 管理系统_软件系统_BMC_BMC_BMC |  | 软件(BMC) | 软件(BMC)
P-00000117 |  | 高 | 高 | 管理系统_软件系统_BMC_BMC_BMC | BMC日志中不记录PCIe PERR报错信息，报错日志存储在黑匣子SEL日志中。黑匣子中需要记录具体的PCIe设备信息。 | 软件(BMC) | 软件(BMC) |  |  |  | V0.2变更：细化说明 V0.3变更：删除对
P-00000118 |  | 高 | 高 | 管理系统_软件系统_BMC_BMC_BMC | 支持通过BMC web进行BMC设置的导入导出。导出文件需要具备可读性，可支持修改。 | 软件(BMC) | 软件(BMC) |  |  |  | V0.2变更：删除明文需求
P-00000119 |  | 高 | 高 | 管理系统_软件系统_BMC_BMC_BMC | 支持通过Agent方式获取CPU使用率信息。 | 软件(BMC) | 软件(BMC)
P-00000120 |  | 高 | 高 | 管理系统_软件系统_BMC_BMC_BMC | 支持通过Agent方式获取内存使用率信息。 | 软件(BMC) | 软件(BMC)
P-00000121 |  | 高 | 高 | 管理系统_软件系统_BMC_BMC_BMC | 支持通过Agent方式获取网口带宽使用率、网卡固件、网卡驱动、链接状态。 | 软件(BMC) | 软件(BMC)
P-00000122 |  | 高 | 高 | 管理系统_软件系统_BMC_BMC_BMC | 支持通过Agent方式获取硬盘分区使用率。 | 软件(BMC) | 软件(BMC)
P-00000123 |  | 高 | 高 | 管理系统_软件系统_BMC_BMC_BMC | 支持连续使用 KVM 72小时不发生异常中断(iKVM窗口在开机，关机，重启时不能中断) | 软件(BMC) | 软件(BMC)
P-00000124 |  | 高 | 高 | 管理系统_软件系统_BMC_BMC_BMC | 支持通过 BMC Web 设定服务器为错峰上电模式，支持随机/固定时间错峰上电模式。 | 软件(BMC) | 软件(BMC)
P-00000125 |  | 高 | 高 | 管理系统_软件系统_BMC_BMC_BMC | 支持通过 BMC Web 一键收集全部 BMC 日志，包括BMC Linux OS的log，RAID卡Termlog（RAID卡log日志内容至少和A版保持一致），OS串口日志，OS下MCELOG，OS下/var/log/message，dmesg，SKU ID值；OS下单日志可以接受Agent方式； | 软件(BMC) | 软件(BMC)
P-00000126 |  | 高 | 高 | 管理系统_软件系统_BMC_BMC_BMC | 服务器重启需要产生SEL日志，且可以通过日志内容判断不同的重启方式（reset button，bmc reset control，host reset，具体命名以BMC内部定义为准）。 | 软件(BMC) | 软件(BMC)
P-00000127 |  | 高 | 高 | 管理系统_软件系统_BMC_BMC_BMC | 支持读取CPU、内存、硬盘、电源SN号。硬件更换时可以产生更换日志。 | 软件(BMC) | 软件(BMC)
P-00000128 |  | 高 | 高 | 管理系统_软件系统_BMC_BMC_BMC | 可以通过 Java Client的窗口查看本机的管理IP和SN信息，IP和SN的显示格式为IP-SN | 软件(BMC) | 软件(BMC)
P-00000129 |  | 高 | 高 | 管理系统_软件系统_BMC_BMC_BMC | 可以通过工具单独开启或关闭KVM，KVM Console的开启和关闭不依赖于Web界面，以便对服务器进行远程操纵。 | 软件(BMC) | 软件(BMC)
P-00000130 |  | 高 | 高 | 管理系统_软件系统_BMC_BMC_BMC | BMC资产信息中的位置信息，需要和实际物料位置保持一致。硬盘位置信息不要求。 | 软件(BMC) | 软件(BMC) |  |  |  | V0.2变更：细化说明
P-00000131 |  | 高 | 高 | 管理系统_软件系统_BMC_BMC_BMC | 支持资产信息中显示电源供电模式。AC或DC。 | 软件(BMC) | 软件(BMC)
P-00000132 |  | 高 | 高 | 管理系统_软件系统_BMC_BMC_BMC | BMC登陆时输入错误的用户名/密码后，提示信息不能有明确的指向性，提示“用户名或命名错误”即可，不可直接指出“用户名错误”或“密码错误”。 | 软件(BMC) | 软件(BMC)
P-00000133 |  | 高 | 高 | 管理系统_软件系统_BMC_BMC_BMC | BMC Web各级界面要去掉厂商信息。比如DNS信息不能显示Sugon/Suma。 | 软件(BMC) | 软件(BMC)
P-00000134 |  | 高 | 高 | 管理系统_软件系统_BMC_BMC_BMC | ipmi cmd的各类返回值要去掉厂商信息。比如lan print打印的SNMP Community String不能显示Sugon/Suma。 | 软件(BMC) | 软件(BMC)
P-00000135 |  | 高 | 高 | 管理系统_软件系统_BMC_BMC_BMC | 服务器重启或下电时，自动保存屏幕最后的显示信息。支持截取图片和截取视频。 | 软件(BMC) | 软件(BMC)
P-00000136 |  | 高 | 高 | 管理系统_软件系统_BMC_BMC_BMC | BMC Web下的功能说明和帮助信息，需要和功能最终实现情况相匹配。由于项目时间限制和开发工作量，接受项目内部分界面帮助信息没有。项目内需要实现的范围由研发和产品沟通后划定。 | 软件(BMC) | 软件(BMC) |  |  |  | V0.2变更：细化说明
P-00000137 |  | 高 | 高 | 管理系统_软件系统_BMC_BMC_BMC | 支持通过BMC Web进行RAID信息查询、RAID组创建和和删除功能。保证功能正常，设置后无报错。 | 软件(BMC) | 软件(BMC)
P-00000138 |  | 高 | 高 | 管理系统_软件系统_BMC_BMC_BMC |  | 软件(BMC) | 软件(BMC)
P-00000139 |  | 高 | 高 | 管理系统_软件系统_BMC_BMC_BMC | BMC Web上需要显示推荐的浏览器。 | 软件(BMC) | 软件(BMC)
P-00000140 |  | 高 | 高 | 管理系统_软件系统_BMC_BMC_BMC | 支持通过选项开关，开启/关闭 KVM使用权限，默认关闭。开启此功能后，主KVM拥有读写操作全部权限，勾选Allow only Video时，其他PC打开的KVM只有可读功能；勾选Deny Access时，其他PC无法打开KVM；“Block Privilege Request”和“Request Full Permission”功能需要生效。 | 软件(BMC) | 软件(BMC) |  |  |  | V0.2变更：删除开关需求
P-00000141 |  | 高 | 高 | 管理系统_软件系统_BMC_BMC_BMC | 没有任何风扇在位时，服务器不可以通过BMC开机。此时通过BMC进行开机操作，有相关弹窗提示异常。（海康需求） | 软件(BMC) | 软件(BMC) |  |  |  | V0.2变更：细化说明 V0.3变更：明确开机方式
P-00000142 |  | 高 | 高 | 管理系统_软件系统_BMC_BMC_BMC | BMC各类设置项，若设置参数不支持，需要提示设置参数异常，不能一直处于等待状态。比如查询BMC历史记录时，时间勾选为1969-1970年，此时间段无信息则反馈无信息，不能一直处于查找中没有输出。 | 软件(BMC) | 软件(BMC)
P-00000143 |  | 高 | 高 | 管理系统_软件系统_BMC_BMC_BMC | BMC KVM开启后，没有超时的情况下，进行服务器整机重启时KVM要工作正常，不能出现KVM断开或花屏等异常。 | 软件(BMC) | 软件(BMC)
P-00000144 |  | 高 | 高 | 管理系统_软件系统_BMC_BMC_BMC | BMC支持：包含密码过期功能,当打开密码过期功能时，如超过过期时间，用户输入密码后，强制要求用户更换密码并重新登录，不用自动跳转到修改用户密码界面。 | 软件(BMC) | 软件(BMC) |  |  |  | V0.2变更：细化说明
P-00000145 |  | 高 | 高 | 管理系统_软件系统_BMC_BMC_BMC | BMC支持：使用机器出厂时的默认密码第一次登录后，给出用户提示，要求用户更换密码。可点击“继续登陆确定”而不更换密码。 | 软件(BMC) | 软件(BMC)
P-00000146 |  | 高 | 高 | 管理系统_软件系统_BMC_BMC_BMC | BMC支持：在启用复杂密码后，用户输入用户名密码时，包含非法字符检测功能，如检测到非法字符，请给出用户提示“用户名和密码仅可使用：大写字母、小写字母、数字、符号（具体符号为：~!@#$%^&*()_+`-={}[]¦\,.<>/?;':")。用户名不用支持“@”字符。 | 软件(BMC) | 软件(BMC) |  |  |  | V0.3变更：对@字符做说明
P-00000147 |  | 高 | 高 | 管理系统_软件系统_BMC_BMC_BMC | BMC支持：在启用复杂密码后，不支持用户名和密码包含非英文字符。密码输入完成后，当检测到非法字符时，给出用户提示。 | 软件(BMC) | 软件(BMC)
P-00000148 |  | 高 | 高 | 管理系统_软件系统_BMC_BMC_BMC | 需要BMC研发输出完整的Redfish接口规范、SNMP OID清单。 | 软件(BMC) | 软件(BMC)
P-00000149 |  | 高 | 高 | 管理系统_软件系统_BMC_BMC_BMC | 支持通过BMC Web/IPMI cmd/SNMP/Redfish获取硬盘寿命信息。 | 软件(BMC) | 软件(BMC)
P-00000150 |  | 高 | 高 | 管理系统_软件系统_BMC_BMC_BMC | BMC登陆速度要达到 3 秒以内，打开Redfish服务的情况下，可以接受登录速度在5秒以内。 | 软件(BMC) | 软件(BMC)
P-00000151 |  | 高 | 高 | 管理系统_软件系统_BMC_BMC_BMC | 通过BMC进行FW（BIOS/BMC/CPLD/部件FW）升级时，需要记录Audit log | 软件(BMC) | 软件(BMC)
P-00000152 |  | 高 | 高 | 管理系统_软件系统_BMC_BMC_BMC | 支持通过Storlib抓取SAS/RAID卡controller状态，以报错数作为返回值。Web存储界面和redfish均支持显示，0表示无报错。报错阈值可以设置，默认阈值=1，报错数≥阈值时，产生1条sel日志，日志属于轻微级别，告警日志不会点亮故障灯。若卡不支持抓取，则显示N/A，不出发日志。 | 软件(BMC) | 软件(BMC)
P-00000153 |  | 高 | 高 | 管理系统_软件系统_BMC_BMC_BMC | 支持通过BMC Web/cmd导入导出RAID配置。导出内容至少包括：JBOD设置， CopyBack， Smart Error Copyback。 1、RAID配置：哪几个slot的硬盘组了RAID，RAID级别，RAID读缓存策略，RAID写缓存策略，物理盘缓存策略，JBOD设置 2、控制器配置：自动rebuild状态，boot盘设置（哪个VD或PD），后台任务资源占用比例（ccrate，rebuildrate，bgirate） | 软件(BMC) | 软件(BMC) |  |  |  | V0.3变更：删减需求
P-00000154 |  | 高 | 高 | 管理系统_软件系统_BMC_BMC_BMC | BMC Web/SNMP/Redfish支持读取整机系统 SN/BMC FW版本/BIOS FW 版本/CPLD FW版本/整机健康状态/系统工作状态（Power state） | 软件(BMC) | 软件(BMC)
P-00000155 |  | 高 | 高 | 管理系统_软件系统_BMC_BMC_BMC | BMC Web/SNMP/Redfish支持读取CPU 处理器ID/型号/厂商/额定主频/核心数/线程数/当前工作频率/健康状态 | 软件(BMC) | 软件(BMC)
P-00000156 |  | 高 | 高 | 管理系统_软件系统_BMC_BMC_BMC | BMC Web/SNMP/Redfish支持读取内存 槽位/厂商/SN号/型号/容量/类型/模组类型/频率/当前电压/健康状态/内存整体功耗 | 软件(BMC) | 软件(BMC)
P-00000157 |  | 高 | 高 | 管理系统_软件系统_BMC_BMC_BMC | BMC Web/SNMP/Redfish支持读取硬盘 序号/SN号/槽位信息/厂商/型号/容量/接口类型/接口带宽/固件版本/所属逻辑盘名/介质类型/RAID ID/硬盘温度/SSD剩余寿命/健康状态 | 软件(BMC) | 软件(BMC) |  |  |  | V0.2变更：细化说明
P-00000158 |  | 高 | 高 | 管理系统_软件系统_BMC_BMC_BMC | BMC Web/SNMP/Redfish支持读取网卡 序号/厂商/型号/固件版本/槽位信息/网卡温度/工作速率/健康状态/MAC地址/网口ID/端口状态 | 软件(BMC) | 软件(BMC)
P-00000159 |  | 高 | 高 | 管理系统_软件系统_BMC_BMC_BMC | BMC Web/SNMP/Redfish支持读取RAID卡 序号/RAID名称/序列号/厂商/型号/固件版本/是否JBOD模式/电池状态/SSD寿命/健康状态 | 软件(BMC) | 软件(BMC) |  |  |  | V0.2变更：细化说明
P-00000160 |  | 高 | 高 | 管理系统_软件系统_BMC_BMC_BMC |  | 软件(BMC) | 软件(BMC)
P-00000161 |  | 高 | 高 | 管理系统_软件系统_BMC_BMC_BMC | BMC Web/SNMP/Redfish支持读取电源 序号/SN号/厂商/型号/供电类型AC_DC/最大额定功率/当前功耗/温度/健康状态 | 软件(BMC) | 软件(BMC)
P-00000162 |  | 高 | 高 | 管理系统_软件系统_BMC_BMC_BMC | BMC Web/SNMP/Redfish支持读取风扇 序号/风扇型号/厂商/转速/健康状态 | 软件(BMC) | 软件(BMC) |  |  |  | V0.2变更：删除型号和厂商需求，普通风扇无法抓取
P-00000163 |  | 高 | 高 | 管理系统_软件系统_BMC_BMC_BMC | BMC Web/SNMP/Redfish支持读取温度传感器 序号/传感器名称/传感器读值/传感器健康状态 | 软件(BMC) | 软件(BMC)
P-00000164 |  | 高 | 高 | 管理系统_软件系统_BMC_BMC_BMC | BMC Web/SNMP/Redfish支持读取RAID组 逻辑盘名称/逻辑盘容量/逻辑盘RAID级别/逻辑盘所属控制器ID/逻辑盘访问策略/逻辑盘缓存策略/逻辑盘写策略/逻辑盘是否为启动盘/逻辑盘健康状态/物理盘缓存策略 | 软件(BMC) | 软件(BMC)
P-00000165 |  | 高 | 高 | 管理系统_软件系统_BMC_BMC_BMC | BMC Web下提供Redfish 开关，默认开放。同时支持通过ipmi cmd 开关redfish功能。 | 软件(BMC) | 软件(BMC) |  |  |  | V0.2：删除web开关需求
P-00000166 |  | 高 | 高 | 管理系统_软件系统_BMC_BMC_BMC | BMC必须对所监控到的所有电压、电流、温度设置告警、严重、致命等，监控信息和告警信息通过BMC实时读取和并在BMC log中有记录 | 软件(BMC) | 软件(BMC)
P-00000167 |  | 高 | 高 | 管理系统_软件系统_BMC_BMC_BMC | 支持 PSU_Redundant 电源冗余状态 sensor | 软件(BMC) | 软件(BMC)
P-00000168 |  | 高 | 高 | 管理系统_软件系统_BMC_BMC_BMC | BMC Web可提供SOL重定向窗口，支持显示和保存串口输出内容 | 软件(BMC) | 软件(BMC)
P-00000169 |  | 高 | 高 | 管理系统_软件系统_BMC_BMC_BMC | BMC Web支持显示和维护服务器的机房位置信息。 | 软件(BMC) | 软件(BMC)
P-00000170 |  | 高 | 高 | 管理系统_软件系统_BMC_BMC_BMC | 支持部件功耗监控。包括风扇、CPU、内存、硬盘、外插卡（按主板槽位）。 | 软件(BMC) | 软件(BMC) |  |  |  | V0.2变更：细化说明
P-00000171 |  | 高 | 高 | 管理系统_软件系统_BMC_BMC_BMC | BMC主备镜像。当BMC主镜像失效时，可以通过备用镜像启动，BMC正常工作。预研备用镜像支持FW刷写，视项目时间点评估导入。 | 软件(BMC) | 软件(BMC) |  |  |  | V0.3变更：拆分需求，备用镜像升级功能降低优先级。
P-00000172 |  | 高 | 高 | 管理系统_软件系统_BMC_BMC_BMC | 支持通过Redfish/Restful、CLI接口获取服务器所有Trap信息，可配置SNMP Trap。 | 软件(BMC) | 软件(BMC)
P-00000173 |  | 高 | 高 | 管理系统_软件系统_BMC_BMC_BMC | 支持在BMC Web下修改FRU Asset Tag信息。 | 软件(BMC) | 软件(BMC)
P-00000174 |  | 高 | 高 | 管理系统_软件系统_BMC_BMC_BMC | 支持在BMC Web/cmd/redfish 修改SNMP端口号。 | 软件(BMC) | 软件(BMC)
P-00000175 |  | 高 | 高 | 管理系统_软件系统_BMC_BMC_BMC | SNMP增加服务器整体温度状态OID、电压状态OID，显示服务器整体状态合集。 | 软件(BMC) | 软件(BMC)
P-00000176 |  | 中 | 中 | 管理系统_软件系统_BMC_BMC_BMC | 支持通过ipmi dcmi读取功耗。 | 软件(BMC) | 软件(BMC) |  |  |  | V0.3变更：降低优先级，遗留确认
P-00000177 |  | 高 | 高 | 管理系统_软件系统_软件_软件_软件 | 同时在BIOS和BMC中显示的信息（FW版本信息、资产信息、FRU、sensor等），两边显示内容需要保持一致。 | 软件(通用) | 软件(通用) |  |  |  |  | o
P-00000178 |  | 高 | 高 | 管理系统_软件系统_软件_软件_软件 | 支持同时在BIOS和BMC中进行设置的内容，一方修改后，BIOS和BMC的两边的设置项功能和显示均要保持同步。比如上电策略、BMC IP设置、BMC用户设置。 | 软件(通用) | 软件(通用) |  |  |  |  | o
P-00000179 |  | 高 | 高 | 管理系统_软件系统_软件_软件_软件 | SMBIOS中所有涉及Vendor/Manufacture信息内容，不可以为固定值，需要从FRU Product Manufacture读取。 | 软件(通用) | 软件(通用) |  |  |  |  | o
P-00000180 |  | 高 | 高 | 管理系统_软件系统_软件_软件_软件 | 支持通过BMC web和cmdredfish方式导入导出BIOS全配置，导出的BIOS配置文件是明文文本模式，可支持编辑。 | 软件(通用) | 软件(通用) |  |  |  |  | o
P-00000181 |  | 高 | 高 | 管理系统_软件系统_软件_软件_软件 | 支持通过SIST工具进行批量BIOS升级。 | 软件(通用) | 软件(通用) |  |  |  |  | ?
P-00000182 |  | 高 | 高 | 管理系统_软件系统_软件_软件_软件 | 支持通过SIST工具进行批量BMC升级。 | 软件(通用) | 软件(通用) |  |  |  |  | ?
P-00000183 |  | 高 | 高 | 管理系统_软件系统_软件_软件_软件 | 支持通过SIST工具进行批量BIOS设置。 | 软件(通用) | 软件(通用) |  |  |  |  | ?
P-00000184 |  | 高 | 高 | 管理系统_软件系统_软件_软件_软件 | 支持通过SIST工具进行批量BMC设置。 | 软件(通用) | 软件(通用) |  |  |  |  | ?
P-00000185 |  | 高 | 高 | 管理系统_软件系统_软件_软件_软件 | 可以通过 BIOS/BMC Redifsh OOB 功能，更新 BIOS 固件。 | 软件(通用) | 软件(通用) |  |  |  |  | o
P-00000186 |  | 高 | 高 | 管理系统_软件系统_软件_软件_软件 | 默认BIOS和BMC时间保持一致。支持通过定制方式实现BMC和OS系统时间保持一致。 | 软件(通用) | 软件(通用) |  |  |  |  | o
P-00000187 |  | 高 | 高 | 管理系统_软件系统_软件_软件_软件 | 支持watchdog功能，且触发后BMC需要产生相应日志。 | 软件(通用) | 软件(通用) |  |  |  |  | o
P-00000188 |  | 高 | 高 | 管理系统_软件系统_软件_软件_软件 | BIOS&BMC同时支持：客户可选择启用或关闭复杂密码。 | 软件(通用) | 软件(通用) |  |  |  |  | o
P-00000189 |  | 高 | 高 | 管理系统_软件系统_软件_软件_软件 | BIOS&BMC同时支持：当打开密码复杂度开关时，复杂密码要求为：至少8位，最多20位；包含以下4种类型中至少三种：大写字母、小写字母、数字、符号 | 软件(通用) | 软件(通用) |  |  |  |  | o
P-00000190 |  | 高 | 高 | 管理系统_软件系统_软件_软件_软件 | BIOS&BMC同时支持：密码复杂度要求中，最少3位，最多20位；支持大小写字母、数字、符号中的一种或多种组合；不支持中文字符。 | 软件(通用) | 软件(通用) |  |  |  |  | o
P-00000191 |  | 高 | 高 | 管理系统_软件系统_软件_软件_软件 | BIOS&BMC同时支持：更新的密码不可与前三次使用过的密码相同。 | 软件(通用) | 软件(通用) |  |  |  |  | o
P-00000192 |  | 高 | 高 | 管理系统_软件系统_软件_软件_软件 | BIOS&BMC同时支持：更新的密码与上一次密码不能有连续4个字符一致。 | 软件(通用) | 软件(通用) |  |  |  |  | x
P-00000193 |  | 高 | 高 | 管理系统_软件系统_软件_软件_软件 | BIOS&BMC同时支持：用户输入密码时，密码不可见，显示为“*”。 | 软件(通用) | 软件(通用) |  |  |  |  | o
P-00000194 |  | 高 | 高 | 管理系统_软件系统_软件_软件_软件 | BIOS&BMC同时支持：密码最长位数设置限制，不超过20位，位数限制在帮助信息中写明。 | 软件(通用) | 软件(通用) |  |  |  |  | o
P-00000195 |  | 高 | 高 | 管理系统_软件系统_软件_软件_软件 | BIOS&BMC同时支持：密码在传输过程中和储存过程中不使用明文，存储使用密码的哈希值，且哈希算法不能为md5，推荐为SHA1或SHA256（算法选择不强制，研发自主选择，保证功能实现即可） | 软件(通用) | 软件(通用) |  |  |  |  | o
P-00000196 |  | 高 | 高 | 管理系统_软件系统_软件_软件_软件 | BIOS&BMC同时支持：支持设置密码重试次数（N)，和锁定时间（X），锁定时间提供手动设置项，可以手动输入等待时间输入密码错误的次数≥设置的重试次数N时，按照设置的锁定时间进行登录锁定。 | 软件(通用) | 软件(通用) |  |  |  |  | o
P-00000197 |  | 高 | 高 | 管理系统_软件系统_软件_软件_软件 | BMC网络共享口默认关闭，支持在BMC Web & BIOS界面 & Linux带内开启。 | 软件(通用) | 软件(通用) |  |  |  |  | o
P-00000198 |  | 高 | 高 | 管理系统_软件系统_软件_软件_软件 | 支持通过SMBIOS Type9查看所有PCIe Slot信息。SMBIOS显示、BMC Web资产信息和实际物理信息保持一致。 | 软件(通用) | 软件(通用) |  |  |  |  | o
P-00000199 |  | 高 | 高 | 管理系统_软件系统_软件_软件_软件 | 支持通过ipmi cmd恢复BIOS默认值设置。 | 软件(通用) | 软件(通用) |  |  |  |  | o
P-00000200 |  | 高 | 高 | 管理系统_软件系统_软件_软件_软件 | 支持通过ipmi cmd/redfish指定系统启动设备。 | 软件(通用) | 软件(通用) |  |  |  |  | o
P-00000201 |  | 高 | 高 | 管理系统_软件系统_软件_软件_软件 | 支持BMC Web/带内保存配置升级BIOS。Web功能做预研开发，视项目时间点评估导入。 | 软件(通用) | 软件(通用) |  |  |  | V0.3变更：拆分优先级，部分需求遗留确认

## 4 企业标准需求
遵守的SGA企业标准
QP-D-H-001硬件产品设计开发控制程序
QP-D-H-003 产品试验控制程序
QP-D-H-005 新品试制控制程序
QI-D-H-001 SGA开模产品零件字模要求规范
QI-D-H-002 SGA服务器单体包装设计规范
QI-D-H-003 SGA自制主板硬件规格标准
QI-D-H-004 PCB工艺设计规范
QI-D-H-006 SGA自制主板BIOS Port80码定义
QI-D-H-007 SGA自制主板BMC规格标准
QI-D-H-008 SGA产品结构设计规范
QI-D-H-009 SGA产品形象设计规范
QI-D-H-010 SGA产品包装印刷设计规范
QI-D-H-011 SGA包装结构设计测试规范
QI-D-H-012 SGA自研产品SNMP接口编写规范
QI-D-H-013 SGA产品项目材料工艺通用要求
QI-D-H-014 SGA服务器可靠性实验指导手册
QI-D-H-015 SGA服务器散热测试规范
QI-D-H-016 SGA整机外观检验标准
QI-D-H-017 SGA自制主板BIOS Port80码-AMD
QI-D-H-018 SGA机箱结构紧固件标准规范
QI-D-H-019 SGA硬件产品故障与缺陷管理规范
QI-D-H-020 SGA产品展示图渲染与拍摄规范
QI-K-D-H-022 产品智能制造DFM规范A0
QI-D-S-006 UI设计规范
QP-D-C-001 产品认证控制程序
QP-D-C-002 新产品发布控制程序
QP-D-C-003 产品退市、停产控制程序
QI-D-C-001 SGA原材料物料描述规则
QI-D-C-005 SGA产品命名规范
QI-D-C-006 产品认证标志管理办法
QI-D-C-007 产品管理技术文件管理办法
QI-D-C-008 SGA服务器产品BIOS通用需求规范
QI-D-C-009 SGA服务器和工作站产品测试基线
QI-D-C-010 SGA服务器产品BMC通用需求规范
QI-D-C-011 SGA服务器白包装规范
QI-D-C-012 服务器产品生命周期管理工作指南
QI-D-C-013 SGA服务器产品PCB板丝印通用需求规范
QI-D-C-014 SGA部件产品生命周期管理工作指南
QI-D-C-015 SGA产品外观标识设计需求规范
QI-D-C-016 SGARAID卡部件出厂测试规范
QI-D-C-017 SGA背板部件出厂测试规范
QI-D-C-018 SGAPSU部件出厂测试规范
QI-D-C-019 SGA服务器产品结构通用需求规范

## 5 行业标准需求
遵守行业标准
遵守行业内ACPI/PCIE/SATA/SAS/USB/OCP等最新标准与规范；
SE评估维护；

## 6 标准&认证法规
认证法规和要求
一. 国内认证法规和要求
1. CCC认证法规及实施规则
《GB4943.1-2011 信息技术设备 安全 第1部分：通用要求》
《GB9254-2008 信息技术设备的无线电骚扰限值和测量方法》
《GB17625.1-2012 电磁兼容 限制 谐波电流发射限制（小于16A）》
《CNCA-C09-01：2014 强制性产品认证实施规则信息技术设备》
《CQC-C0901-2014 强制性产品认证实施细则信息技术设备》
2. 服务器节能认证要求
《CQC3135-2011 服务器节能认证技术规范》
《CESI TS016-2019 服务器节能认证技术规范》
3. 服务器环境标志认证法规及实施规则
《HJ2507-2011 环境标志产品技术要求网络服务器》
《中国环境标志认证实施规则网络服务器》
4. 有毒有害物质管理办法
《SJT11364-2014 电子电气产品有害物质限制使用标识要求》
《GBT 26572-2011 电子电气产品中限用物质的限量要求》
二. 国际认证法规和要求
1. CB认证法规
《IEC60950-1(ed.2)》, 《IEC62368-3:2017》；
2. CE认证法规
《EN 60950-1:21006》，《EN55022:2010》，《EN61000-3-3:2013》，《EN61000-3-2:2014》，《EN55024:2010》；
3. ROHS法规
欧盟2011/65/EU 指令，欧盟EU 2015/863指令及其更新；
除以上法规外，如产品申请UL认证和FCC认证，需在符合以上法规的前提下满足UL和FCC认证法规和要求。
三. 有毒有害物质要求
1. 产品和产品部件中汞（Hg）、镉（Cd）、六价铬（Cr6+）、多溴联苯（PBBs）和多溴二苯醚（PBDEs）五类有毒有害物质的限量应符合SJ/T 11363 的要求。
2. 质量超过25g 的塑料部件应使用单一类型的聚合物或者共聚合物。
3. 质量超过25g 的塑料部件在不破坏原有部件的情况下拆卸，不得含有无法从塑料中分离出来的金属物。
4. 对于采用粘接、焊接或者其他的紧固技术紧固在一起的，并且不能够使用通用工具进行分离的热塑性塑料部件，应符合 《HJ2507-2011环境标志产品技术要求网络服务器》附录A 中规定的相容性等级的要求。
5. 产品及电路板的生产过程中不得使用氢氟氯化碳（HCFCs）、1,1,1-三氯乙烷（C2H3Cl3）， 三氯乙烯（C2HCl3）、 二氯乙烷（CH3CHCl2）， 三氯甲烷（CHCl3）、溴丙烷（C3H7Br）、正己烷（C6H14）、甲苯（C7H8）、二甲苯（C6H4(CH3)2）作为清洗溶剂。
6. 氯乙烯单体的含量不得大于1mg/kg。
7. 不得使用氢氟氯化碳（HCFCs）作为发泡剂。
四. 产品的应用对象和认证需求
1. 国内认证
认证项目 | 优先级 | 简要描述 | 需求状态
CCC认证 | 高 | 强制认证，1350W以上机型不适用； | 需要
节能认证 | 高 | 自愿性认证，进入节能政府采购清单必选项； | 需要
环境标志认证 | 高 | 自愿性认证，进入环境标志政府采购清单必选项； | 需要
中国ROHS认证 | 高 | 自愿性认证； | 需要
能效标识认证 | 高 | 微型计算机、显示器国内强制认证 | 不需要
中国RoHS合格评定 | 高 | 微型计算机、显示器国内强制符合 | 不需要
无线模块核准 | 高 | 具有无线网、蓝牙功能产品国内强制认证 | 不需要
2. 国际认证
认证项目 | 优先级 | 简要描述 | 需求状态
CB | 中 | 多国强制项 | 不需要
CE | 中 | 欧盟强制认证 | 不需要
ROHS | 中 | 欧盟强制符合 | 不需要
UL | 中 | 北美强制认证 | 不需要
FCC | 中 | 北美强制认证 | 不需要
Energy Star（能源之星） | 中 | 北美自愿认证 | 不需要
EAC | 无需求 | 俄罗斯强制认证 | 不需要
BSMI | 无需求 | 台湾强制认证 | 不需要
SASO | 无需求 | 沙特强制认证 | 不需要
ICC | 无需求 | 菲律宾强制认证 | 不需要
VCCI | 无需求 | 日本强制认证 | 不需要
PSE | 无需求 | 日本强制认证 | 不需要
NOM | 无需求 | 墨西哥强制认证 | 不需要
五. 电磁兼容要求
1. 传导骚扰
《GB_9254-2008_信息技术设备的无线电骚扰限值和测量方法》，CCC认证强制
2. 辐射骚扰
《GB_9254-2008_信息技术设备的无线电骚扰限值和测量方法》，CCC认证强制
3. 谐波电流
《GB_9254-2008_信息技术设备的无线电骚扰限值和测量方法》，CCC认证强制
4. 电快速瞬变脉冲群抗扰度
《GB/T 17626.4-2018 电磁兼容 试验和测量技术 电快速瞬变脉冲群抗扰度试验》
5. 静电放电抗扰度
《GB/T 17626.2-2018 电磁兼容 试验和测量技术 静电放电抗扰度试验》

## 7 资质要求
招投标资质认证
第三方测试或认证报告类
需求项目 | 优先级 | 需求状态
产品可提供SPEC CPU2017官网查询，至少具备一个配置的世界第一； | 高 | 不需要
产品可提供SpecPower官网查询，至少具备一个配置的世界第一； | 高 | 不需要
产品可提供TPCx-BB认证，官网可查询，至少具备一个配置世界第一； | 低 | 不需要
RHEL系统认证； | 高 | 不需要
Windows Server系统认证； | 高 | 不需要
VMWare ESXi系统认证； | 高 | 不需要
VMWare VSAN认证； | 高 | 不需要
Microsoft SDDC & WSSD 认证； | 高 | 不需要
SLES系统认证； | 中 | 不需要
凝思系统认证； | 中 | 不需要
中标麒麟系统认证； | 低 | 需要
湖南麒麟系统认证； | 低 | 不需要
中科红旗系统认证； | 低 | 不需要
Oracle Linux系统认证； | 低 | 不需要
XenServer系统认证； | 低 | 不需要
NVIDIA相关GPU认证；（GPU服务器） | 高 | 不需要
Virtual Dedicated Graphics Acceleration (vDGA)；（GPU服务器） | 低 | 不需要
Virtual Shared Graphics Acceleration (vSGA)（GPU服务器） | 低 | 不需要
Shared Pass-Through Graphics（GPU服务器） | 低 | 不需要
整机可提供MTBF第三方报告或认证材料；（>50000h） | 高 | 不需要
整机可提供第三方可靠性测试报告或认证报告； | 高 | 需要
整机可提供第三方噪音检测报告； | 高 | 需要
整机可提供第三方环境适应性报告； | 中 | 需要
整机可提供第三方耐腐蚀特性报告； | 中 | 需要
希望获得国际工业设计奖项，如红点、IF等； | 中 | 不需要

## 8 操作系统兼容性需求
System Compatibility List |  |  | Hard Disk Driver Controller
Notes: 1. Sign your name on the Row “Tester” when you begin to test； 2. Selecting the test result on the Row “Test Complete”，there are 5 options( including N/A、P、P-、F、Block)，If you want to know the definition of each option，please refer to the "OS Compatibility List" sheet.； 3. Remark the Contorller driver version on the Row "Driver Version"；If some bug occurred when testing, please remark bug ID on the row "Comment", else, please keep the cell blank. |  | Feature& Version | Higon SATA AHCI | LSI 3008 | LSI 3108 | LSI 3216 | LSI 3316 | LSI 3516 | LSI 3508
Category | OS Name | Test Coverage
VMWare | VMWare ESXi 6.7 |  | A | A | A | A | A | A | A
VMWare | VMWare ESXi 6.5 Update 3 |  | A | A | A | A | A | A | A
VMWare | VMWare ESXi 6.0 Update 3 |  | B | B | B | B | B | B | B
VMWare | VMWare ESXi 6.0 Update 2
VMWare | VMWare ESXi 6.0 Update 1
VMWare | VMWare ESXi 6.0
VMWare | VMWare ESXi 5.5 Update 3
Windows Hyper-V | CN Windows Server 2008 R2 SP1 x64 Datacenter Edition + Hyper-v
Windows Hyper-V | CN Windows Server 2012 R2 x64 Datacenter Edition+ Hyper-v |  | B | B | B | B | B | B | B
Windows Hyper-V | Windows Server 2016 x64 Version+Hyper-v |  | A | A | A | A | A | A | A
Citrix Xen | Citrix XenServer 7.2 |  | A | A | A | A | A | A | A
Citrix Xen | Citrix XenServer 6.0
SUSE Xen | SUSE Xen 11SP4
SUSE Xen | SUSE Xen 12 |  | A | A | A | A | A | A | A
RHEL KVM | RHEL 6.10 KVM
RHEL KVM | RHEL 7.4 KVM
RHEL KVM | RHEL 7.5 KVM
RHEL KVM | RHEL 7.6 KVM |  | A | A | A | A | A | A | A
RHEL KVM | RHEL 8.0 KVM |  | A | A | A | A | A | A | A
Windows Server OS | Microsoft Windows Server 2019 |  | A | A | A | A | A | A | A
Windows Server OS | Microsoft Windows Server 2016 64bit Essential Edition
Windows Server OS | Microsoft Windows Server 2012 R2 64bit Standard Edition
Windows Server OS | Microsoft Windows Server 2012 R2 64bit Datacenter Edition
Windows Server OS | Microsoft Windows Server 2012 64bit Standard Edition
Windows Server OS | Microsoft Windows Server 2012 64bit Essentials Edition
Windows Server OS | Microsoft Windows Server 2008 R2 SP1 64bit Standard Edition
Windows Server OS | Microsoft Windows Server 2008 R2 SP1 64bit Enterprise Edition
Windows Server OS | Microsoft Windows Server 2008 R2 SP1 64bit DataCenter Edition
Windows Server OS | Microsoft Windows 7 64bit Ultimate Edition
Windows Server OS | Microsoft Windows 8 64bit Ultimate Edition
Windows Server OS | Microsoft Windows 10 64bit Ultimate Edition |  | B | B | B | B | B | B | B
RHEL 7.x | Redhat Enterprise Linux 8 64bit |  | A | A | A | A | A | A | A
RHEL 7.x | Redhat Enterprise Linux 7 Update 6 64bit |  | A | A | A | A | A | A | A
RHEL 7.x | Redhat Enterprise Linux 7 Update 5 64bit
RHEL 7.x | Redhat Enterprise Linux 7 Update 4 64bit
RHEL 7.x | Redhat Enterprise Linux 7 Update 3 64bit
RHEL 7.x | Redhat Enterprise Linux 7 Update 2 64bit
RHEL 7.x | Redhat Enterprise Linux 7 Update 1 64bit
RHEL 7.x | Redhat Enterprise Linux 7 64bit
RHEL6.X | Redhat Enterprise Linux 6 Update 10 64bit |  | B | B | B | B | B | B | B
RHEL6.X | Redhat Enterprise Linux 6 Update 9 64bit
Cent OS 7.X | CentOS 7.6 64bit |  | A | A | A | A | A | A | A
Cent OS 7.X | CentOS 7.5 64bit
Cent OS 7.X | CentOS 7.4 64bit
Cent OS 6.X | CentOS 6.10 64bit
Cent OS 6.X | CentOS 6.9 64bit
Oracle Linux 7.x | Oracle Enterprise Linux 7.5 Server X86_64 |  | B | B | B | B | B | B | B
Oracle Linux 7.x | Oracle Enterprise Linux 7.4 Server X86_64 |  | B | B | B | B | B | B | B
Oracle Linux 6.x | Oracle Enterprise Linux 6.10 Server X86_64
Oracle Linux 6.x | Oracle Enterprise Linux 6.9 Server X86_64
SLES 12 | SUSE Linux Enterprise Server 12 SP2 64bit |  | B | B | B | B | B | B | B
SLES 12 | SUSE Linux Enterprise Server 12 SP1 64bit
SLES 12 | SUSE Linux Enterprise Server 12 64bit
SLES 11 | SUSE Linux Enterprise Server 11 SP4 64bit
Ubuntu | Ubuntu 18.04 LTS x64 |  | B | B | B | B | B | B | B
Ubuntu | Ubuntu 17.04 x64
Ubuntu | Ubuntu 16.10 x64
Ubuntu | Ubuntu 16.04 LTS x64 |  | B | B | B | B | B | B | B
Ubuntu | Ubuntu 15.10 x64
Ubuntu | Ubuntu 14.10 x64
Ubuntu | Ubuntu 14.04 LTS x64
Kylin Linux | Kylin Linux V3.0 for AMD64/Intel EM64T
Kylin Linux | Kylin Linux V3.2 for AMD64/Intel EM64T
Kylin Linux | Kylin Linux V3.2 for AMD64/Intel EM64T
Kylin Linux | Kylin Linux 6.0 x64 |  | B | B | B | B | B | B | B
Kylin Linux | Kylin Linux 4.0 x64
Solaris | Solaris 11.3 x64 |  | B | B | B | B | B | B | B
Solaris | Solaris 11.2 x64
Solaris | Solaris 11 x64
Solaris | Solaris 10U10 x64
FreeBSD | FreeBSD 11.0 x64 |  | B | B | B | B | B | B | B
FreeBSD | FreeBSD 10.3 x64
FreeBSD | FreeBSD 9.3 x64
RedFlag | RedFlag Linux x6.0 SP3 x64
Debian | Debian 8.8 for x86/Intel EM64T
需要安装测试的OS按照测试详细程度分A、B两类。A类为完整测试、B类为OS+驱动安装及信息检查。
需要安装测试的OS按照测试详细程度分A、B两类。A类为完整测试、B类为OS+驱动安装及信息检查。
需要安装测试的OS按照测试详细程度分A、B两类。A类为完整测试、B类为OS+驱动安装及信息检查。
需要安装测试的OS按照测试详细程度分A、B两类。A类为完整测试、B类为OS+驱动安装及信息检查。

## 9 产品整体性能要求
产品整体性能要求
可靠性
增加内存插槽机械可靠性，方案建议：主板两个CPU之间的内存周边增加一个螺丝孔从而实现三角形孔位固定方式；
遵循《曙光服务器可靠性指导手册V1.2》。
维修性
支持FW批量刷新工具SIST；
支持批量日志收集工具SIST;
支持BIOS/BMC功能项批量设置工具SIST；
各类FW刷写所能支持的工具说明；FW包中涵盖各类环境（Win/Lin/EFI/DOS）下刷写工具及刷写说明；
所有使用Pin Header方式的线缆需有外框并支持防呆，且支持易拉标签或易拉拉环。线缆插头具备防呆功能。如前面板线、串口线、USB Header线、I2C信号线接口。
保障性
前3000片量产主板号，焊接HDT连接器；
PVT量产主板调优，在牺牲成本的情况下降低主板功耗/提升主板性能，生产100pcs用于各类集采测试，单独开号；
完整的性能测试数据；（按照产品经理指定的特定配置）
完整的功耗测试数据；（按照产品经理指定的特定配置）
完整OS兼容性测试报告，需涵盖各部件驱动版本信息，问题注解及驱动文件包；
背板清单及各配置跳线设置指导文档；
线缆清单及各配置线缆连接指导文档；
概要设计及输出培训；面向对象产品经理等；
产品设计亮点输出文档及培训；面向对象产品经理等；
SEL解析说明文档及输出培训；面向对象产品经理等；
MIB库解析说明文档及输出培训；面向对象产品经理等；
Redfish设计说明文档及输出培训；面向对象产品经理等；
散热设计，散热策略，及输出培训；面向对象产品经理等；
主板硬件支持所有PCIe设备I2C不冲突；均可实现部件监控管理；部件负责人提供部件的I2C地址清单；
U.2连接顺序需严格按序排列，如主板设计PCIe有反转，需要有方式确保最后呈现顺序也是按理论顺序排列；
主板PCIe连接器，OCP连接器，风扇连接器，CPU插槽，内存插槽，同规格的风扇，CPU散热器等需满足两个供应商；
提供产品手册中线框图，爆炸图等；按照工业设计图片标准，制作对应角度前视图和后视图的标准图片；制作整机拆解宣传视频；
主板设计可使用两种PCB材质面对不同客户的需求，需要Gen4速度使用满足Gen4信号需求的Low Loss材质；需要Gen3速度使用满足Gen3信号需求的材质。分两个主板BOM管控；
测试性
RTC时钟精度72小时内偏差不超过3秒；
满足中试部产品及部件对用的测试基线；
PCIE信号以Pass NVQUAL测试为准(标准暂定V100)；
产品外观，遵循《QI-D-C-015 曙光产品外观标识设计需求规范》；
产品结构，遵循《QI-D-C-019 曙光服务器产品结构通用需求规范》；
主板丝印遵循曙光主板丝印规范；《QI-D-H-005 曙光服务器产品PCB板丝印通用需求规范》；
散热测试需要覆盖典型配置及结合产品兼容性列表给出典配中可能存在的散热风险，出具产品散热策略说明用于指导产品配置BOM的创建；
环境适应性
工作温度范围 | 工作温度：5℃ ～ 45℃
存储温度：-40℃ ～ +60℃
相对湿度范围 | 工作湿度：35% RH ～ 80% RH（无冷凝）
存储湿度：20% RH ～ 93% RH（无冷凝）
工作海拔 | 海拔 ≤ 3000米 海拔超过900米时，每升高300米，工作环境温度降低1℃
噪音 | 声功率级（服务器）≤ 6.5 B（A）
声功率级（台式机）≤ 4.5 B（A）
防尘防水 | 等级：53 参照IEC 60529标准,定义产品适合的等级。(防护等级说明如图示)
安全性
安全隐患 |  | 带来安全隐患的因素 | 安全防范要求
系统跌落造成的人员伤害 |  | 因系统摆放、搬移不便而造成跌落 | 人性化设计避免维护人员伤亡；
系统电源造成的人员伤害 |  | 电源泄露 | 符合CCC认证要求；
系统过热造成的人员伤害 |  | 系统芯片过热造成 | 系统采取过热保护设计；
材料中的有毒有害物质造成的人员健康危险 |  | 系统设计开发中选择的材料在某些情况下会挥发有毒有害物质 | 应符合ROHS要求；
系统噪声造成的人员健康危害 |  | 系统噪声过大 | 需求≤80dB(A)，测试需要给出特殊配置下的噪音报告及防护措施；
根据国家质检总局《实施强制性产品认证的产品目录》，对额定功耗1350W以下服务器产品进行安规和电磁兼容测试，委托国家计算检测中心依据：GB4943 -2001《信息技术设备（包括电气事务设备）的安全》，GB9254 -2008《信息技术设备的无线电骚扰限值和测量方法》检测并通过CCC认证。

## 附1_通用部件类型&规格
类别 | 物料号 | 物料描述 | 1: 表示必测物料 0: 表示其他测试可以覆盖的物料 TBD: 待决定是否引入
CPU | 62000791 62001007 | Hygon 7285 32C 2.0G 190W CPU | 1
CPU | 62000801 62001009 | Hygon 7265 24C 2.2G 180W CPU
CPU | 62000802 62001008 | Hygon 7291 32C 2.3G 225W CPU | 1
CPU | 62001016 | Hygon 7255 16C 2.2G 180W CPU
CPU | 62001020 | Hygon 5285 2.5G 16C 135W CPU | 1
CPU |  | 支持海光2号7000、5000系列所有CPU
SAS-RAID | 24002285 24001394 | SH08-L3008 -E3x8 8i SE SAS 12Gb HBA卡(IR) | 1
SAS-RAID | 24001041 | LSI 9361 -E3x8 8i SE 2GB SAS 12G RAID卡 | 1
SAS-RAID | 24001811 | LSI 9305-16i -E3x8 SE SAS 12G HBA卡 | 1
SAS-RAID | 24001601 | LSI 9361-16i -E3x8 SE 2GB SAS 12G RAID卡 | 1
SAS-RAID | 24001766 | LSI 9341-8i -E3x8 SE SAS 12G RAID卡 | 1
SAS-RAID | C2400179 | LSI 9460-8i 2G Tri-Mode RAID卡样品 | 1
SAS-RAID | C2400180 | LSI 9460-16i 4G Tri-Mode RAID卡样品 | 1
SAS-RAID | C2400181 | LSI 9400-8i Tri-Mode HBA卡样品 | 1
SAS-RAID | C2400183 | LSI 9400-16i Tri-Mode HBA卡样品 | 1
SAS-RAID | C2400281 | BCM 9560 -E4x8 8i SE 4GB Tri-Mode RAID卡 | 1
SAS-RAID | C2400280 | BCM 9560 -E4x8 16i SE 8GB Tri-Mode RAID卡 | 1
SAS-RAID | C2400283 | BCM 9500 -E4x8 8i SE Tri-Mode HBA卡 | 1
SAS-RAID | C2400282 | BCM 9500 -E4x8 16i SE Tri-Mode HBA卡 | 1
SAS-RAID | 24001888 | SR02-A1061R -E2x1 2i SATA 6Gb RAID卡 | 1 | V0.2新增
MEM | C5000301 | SA M393A2K40DB2-CVFBQ D DDR4 29R 16G内存 | 1
MEM | C5000302 | SA M393A2K40DB2-CVFCQ M DDR4 29R 16G内存
MEM | C5000309 | SA M393A2K43DB2-CVFBQ D DDR4 29R 16G内存 | 1
MEM | C5000310 | SA M393A2K43DB2-CVFCQ M DDR4 29R 16G内存
MEM | C5000303 | SA M393A4K40DB2-CVFCQ M DDR4 29R 32G内存 | 1
MEM | C5000304 | SA M393A4K40DB2-CVFBQ D DDR4 29R 32G内存
MEM | C5000305 | SA M393A4G40AB3-CVFBQ D DDR4 29R 32G内存 | 1
MEM | C5000321 | SA M393A4G40AB3-CVFCQ M DDR4 29R 32G内存
MEM | C5000306 | SA M393A4G43AB3-CVFBQ D DDR4 29R 32G内存 | 1
MEM | C5000320 | SA M393A4G43AB3-CVFCQ M DDR4 29R 32G内存
MEM | C5000305 | SA M393A4G40AB3-CVFBQ D DDR4 29R 32G内存 | 1 | V0.2新增
MEM | C5000321 | SA M393A4G40AB3-CVFCQ M DDR4 29R 32G内存 |  | V0.2新增
MEM | C5000307 | SA M393A8G40AB2-CVFBQ D DDR4 29R 64G内存 | 1
MEM | C5000308 | SA M393A8G40AB2-CVFCQ M DDR4 29R 64G内存
MEM | C5000215 | SA M393AAG40M32-CYFCQ M DDR4 29R 128G内存 | 1 | V0.2新增
MEM | C5000216 | SA M393AAG40M3B-CYFBQ D DDR4 29R 128G内存 |  | V0.2新增
MEM | C5000281 | HY HMA82GR7DJR4N-WMT4 M DDR4 29R 16G内存 | 1
MEM | C5000282 | HY HMA82GR7DJR4N-WMTG D DDR4 29R 16G内存
MEM | C5000283 | HY HMA82GR7DJR8N-WMT4 M DDR4 29R 16G内存 | 1
MEM | C5000284 | HY HMA82GR7DJR8N-WMTG D DDR4 29R 16G内存
MEM | C5000285 | HY HMA84GR7DJR4N-WMT4 M DDR4 29R 32G内存 | 1
MEM | C5000286 | HY HMA84GR7DJR4N-WMTG D DDR4 29R 32G内存
MEM | C5000287 | HY HMAA4GR7AJR4N-WMT4 M DDR4 29R 32G内存 | 1
MEM | C5000288 | HY HMAA4GR7AJR4N-WMTG D DDR4 29R 32G内存
MEM | C5000299 | HY HMAA4GR7AJR8N-WMTG D DDR4 29R 32G内存 | 1
MEM | C5000300 | HY HMAA4GR7AJR8N-WMT4 M DDR4 29R 32G内存
MEM | C5000291 | HY HMA82GR7DJR8N-XNTG D DDR4 32R 16G内存 2Rx8 | 1
MEM | C5000292 | HY HMA82GR7DJR8N-XNT4 M DDR4 32R 16G内存
MEM | C5000293 | HY HMA82GR7DJR4N-XNTG D DDR4 32R 16G内存 1RX4 | 1
MEM | C5000294 | HY HMA82GR7DJR4N-XNT4 M DDR4 32R 16G内存
MEM | C5000295 | HY HMA84GR7DJR4N-XNTG D DDR4 32R 32G内存 2Rx4 | 1
MEM | C5000296 | HY HMA84GR7DJR4N-XNT4 M DDR4 32R 32G内存 2R*4
MEM | C5000297 | HY HMAA4GR7AJR8N-XNT4 M DDR4 32R 32G内存 2Rx8 | 1
MEM | C5000313 | HY HMAA4GR7AJR8N-XNTG D DDR4 32R 32G内存 2Rx8
MEM | C5000311 | HY HMAA4GR7AJR4N-XNTG D DDR4 32R 32G内存 1Rx4 | 1
MEM | C5000312 | HY HMAA4GR7AJR4N-XNT4 M DDR4 32R 32G内存
MEM | C5000341 | HY HMAA4GR7CJR8N-XNT4 M DDR4 32R 32G内存 | 1 | V0.2新增
MEM | C5000342 | HY HMAA4GR7CJR8N-XNTG D DDR4 32R 32G内存 |  | V0.2新增
MEM | C5000254 | HY HMAA8GR7AJR4N-XNT4 M DDR4 32R 64G内存 2Rx4 | 1
MEM | C5000255 | HY HMAA8GR7AJR4N-XNTG D DDR4 32R 64G内存
MEM | C5000334 | HY HMAA8GR7CJR4N-XNT4 M DDR4 32R 64G内存 | 1 | V0.2新增
MEM | C5000332 | HY HMAA8GR7CJR4N-XNTG D DDR4 32R 64G内存 |  | V0.2新增
MEM | C5000252 | HY HMAA8GR7AJR4N-WMT4 M DDR4 29R 64G内存 | 1 | V0.2删除
MEM | C5000253 | HY HMAA8GR7AJR4N-WMTG D DDR4 29R 64G内存 |  | V0.2删除
MEM | C5000246 | SA M393A2K43DB3-CWEBQ D DDR4 32R 16G内存 2Rx8 | 1
MEM | C5000247 | SA M393A2K43DB3-CWECQ M DDR4 32R 16G内存
MEM | C5000251 | SA M393A2K40DB3-CWEBQ D DDR4 32R 16G内存 1RX4 | 1
MEM | C5000250 | SA M393A2K40DB3-CWECQ M DDR4 32R 16G内存
MEM | C5000249 | SA M393A4K40DB3-CWEBQ D DDR4 32R 32G内存 2Rx4 | 1
MEM | C5000248 | SA M393A4K40DB3-CWECQ M DDR4 32R 32G内存
MEM | C5000277 | SA M393A4G43AB3-CWEBQ D DDR4 32R 32G内存 2Rx8 | 1
MEM | C5000278 | SA M393A4G43AB3-CWECQ M DDR4 32R 32G内存
MEM | C5000279 | SA M393A4G40AB3-CWEBQ D DDR4 32R 32G内存 1RX4 | 1
MEM | C5000280 | SA M393A4G40AB3-CWECQ M DDR4 32R 32G内存
MEM | C5000368 | SA M393A4G40BB3-CWEBQ D DDR4 32R 32G内存 | 1 | V0.2新增
MEM | C5000369 | SA M393A4G40BB3-CWECQ M DDR4 32R 32G内存 |  | V0.2新增
MEM | C5000275 | SA M393A8G40AB2-CWEBQ D DDR4 32R 64G内存 2Rx4 | 1
MEM | C5000276 | SA M393A8G40AB2-CWECQ M DDR4 32R 64G内存
MEM | C5000370 | SA M393A8G40BB4-CWEBQ D DDR4 32R 64G内存 | 1 | V0.2新增
MEM | C5000371 | SA M393A8G40BB4-CWECQ M DDR4 32R 64G内存 |  | V0.2新增
MEM | C5000324 | SA M393AAG40M32-CAEBQ D DDR4 32R 128G内存 2S2RX4 | 1 | V0.2删除
MEM | C5000325 | SA M393AAG40M32-CAECQ M DDR4 32R 128G内存 |  | V0.2删除
MEM | C5000347 | MI MTA18ASF4G72PDZ-2G9E1TI M 29R 32G内存 | 1 | V0.2删除
MEM | C5000348 | MI MTA18ASF4G72PDZ-2G9E1VI D 29R 32G内存 | 1 | V0.2删除
MEM | C5000349 | MI MTA36ASF8G72PZ-2G9E1VI D 29R 64G内存 | 1 | V0.2删除
MEM | C5000350 | MI MTA36ASF8G72PZ-2G9E1TI M 29R 64G内存 | 1 | V0.2删除
MEM | C5000372 | MI MTA18ASF2G72PDZ-3G2E1UI R 32R 16G内存 | 1 | V0.2新增
MEM | C5000373 | MI MTA18ASF2G72PDZ-3G2E1VI D 32R 16G内存 |  | V0.2新增
MEM | C5000420 | MI MTA18ASF2G72PDZ-3G2E1TG M 32R 16G内存 |  | V0.2新增
MEM | C5000375 | MI MTA36ASF4G72PZ-3G2E7TI M 32R 32G内存 | 1 | V0.2新增
MEM | C5000376 | MI MTA36ASF4G72PZ-3G2E7VI D 32R 32G内存 |  | V0.2新增
MEM | C5000422 | MI MTA36ASF4G72PZ-3G2E7UI R 32R 32G内存 |  | V0.2新增
MEM | C5000374 | MI MTA18ASF4G72PDZ-3G2E1TI M 32R 32G内存 | 1 | V0.2新增
MEM | C5000377 | MI MTA18ASF4G72PDZ-3G2E1UI R 32R 32G内存 |  | V0.2新增
MEM | C5000378 | MI MTA36ASF8G72PZ-3G2E1TI M 32R 64G内存 | 1 | V0.2新增
MEM | C5000381 | MI MTA36ASF8G72PZ-3G2E1UI R 32R 64G内存 |  | V0.2新增
HDD-SSD | 54000449 | 希捷ST1000NX0333 1TB 7.2k 2.5 SAS 12Gb硬盘 | 0
HDD-SSD | 54000450 | 希捷ST2000NX0273 2TB 7.2k 2.5 SAS 12Gb硬盘 | 0
HDD-SSD | 54000469 | 希捷ST1000NX0313 1TB 7.2k 2.5 SATA 6Gb硬盘 | 0
HDD-SSD | 54000470 | 希捷ST2000NX0253 2TB 7.2k 2.5 SATA 6Gb硬盘 | 0
HDD-SSD | 54000544 | 日立HUS722T1TALA604 1T 7.2k 3.5 SATA 6Gb硬盘 | 1
HDD-SSD | 54000545 | 日立HUS722T2TALA604 2T 7.2k 3.5 SATA 6Gb硬盘 | 0
HDD-SSD | 54000584 | 希捷 ST300MM0048 300G 10k 2.5 SAS 12Gb硬盘 | 1 | V0.2删除
HDD-SSD | 54000591 | 希捷 ST300MP0006 300G 15k 2.5 SAS 12Gb硬盘 | 1
HDD-SSD | 54000592 | 希捷 ST600MP0006 600G 15k 2.5 SAS 12Gb硬盘 | 0
HDD-SSD | 54000593 | 希捷 ST900MP0006 900G 15k 2.5 SAS 12Gb硬盘 | 0
HDD-SSD | 54000632 | WD HUS726T4TALA6L4 4T 7.2k 3.5 SATA6Gb硬盘 | 0 | V0.2变更
HDD-SSD | 54000633 | WD HUS726T6TALE6L4 6T 7.2k 3.5 SATA6Gb硬盘 | 1
HDD-SSD | 54000634 | WD HUS728T8TALE6L4 8T 7.2k 3.5 SATA6Gb硬盘 | 0
HDD-SSD | 54000689 | WD HUS726T4TAL5204 4T 7.2k 3.5 SAS12Gb硬盘 | 0
HDD-SSD | 54000690 | WD HUS726T6TAL5204 6T 7.2k 3.5 SAS12Gb硬盘 | 1
HDD-SSD | 54000691 | WD HUS728T8TAL5204 8T 7.2k 3.5 SAS12Gb硬盘 | 0
HDD-SSD | 54000648 | IT SSDSC2KB240G8 240G 2.5 6Gb R SSD | 1
HDD-SSD | 54000649 | IT SSDSC2KB480G8 480G 2.5 6Gb R SSD | 0
HDD-SSD | 54000650 | IT SSDSC2KB960G8 960G 2.5 6Gb R SSD | 0
HDD-SSD | 54000651 | IT SSDSC2KB038T8 3.84T 2.5 6Gb R SSD | 0
HDD-SSD | 54000652 | IT SSDSC2KB019T8 1.92T 2.5 6Gb R SSD | 0
HDD-SSD | 54000765 | Seagate Cimarron 1T 7.2K SATA 6Gb 硬盘 | 0
HDD-SSD | 54000766 | Seagate Cimarron 2T 7.2K SATA 6Gb 硬盘 | 1
HDD-SSD | 54000764 | Seagate Cimarron 4T 7.2K SATA 6Gb 硬盘 | 0
HDD-SSD | 54000767 | Seagate Cimarron 6T 7.2K SATA 6Gb 硬盘 | 1
HDD-SSD | 54000768 | Seagate Cimarron 8T 7.2K SATA 6Gb 硬盘 | 0
HDD-SSD | 54000769 | Seagate Cimarron 1T 7.2K SAS 12Gb 硬盘 | 1
HDD-SSD | 54000770 | Seagate Cimarron 2T 7.2K SAS 12Gb 硬盘 | 0
HDD-SSD | 54000771 | Seagate Cimarron 4T 7.2K SAS 12Gb 硬盘 | 0
HDD-SSD | 54000772 | Seagate Cimarron 6T 7.2K SAS 12Gb 硬盘 | 1
HDD-SSD | 54000773 | Seagate Cimarron 8T 7.2K SAS 12Gb 硬盘 | 0
HDD-SSD | 54000684 | Seagate Skybolt 600G 10K SAS 12Gb 硬盘 | 1
HDD-SSD | 54000685 | Seagate Skybolt 1.2T 10K SAS 12Gb 硬盘 | 0
HDD-SSD | 54000686 | Seagate Skybolt 1.8T 10K SAS 12Gb 硬盘 | 0
HDD-SSD | 54000687 | Seagate Skybolt 2.4T 10K SAS 12Gb 硬盘 | 0
HDD-SSD | 54000746 | Toshiba AL15SE 300G 10K SAS 12Gb 硬盘 | 1
HDD-SSD | 54000747 | Toshiba AL15SE 600G 10K SAS 12Gb 硬盘 | 0
HDD-SSD | 54000748 | Toshiba AL15SE 1.2T 10K SAS 12Gb 硬盘 | 0
HDD-SSD | 54000749 | Toshiba AL15SE 1.8T 10K SAS 12Gb 硬盘 | 0
HDD-SSD | 54000750 | Toshiba AL15SE 2.4T 10K SAS 12Gb 硬盘 | 0
HDD-SSD | 54000751 | Toshiba Tomcat-R 4T 7.2K SAS 12Gb硬盘 | 0
HDD-SSD | 54000752 | Toshiba Tomcat-R 6T 7.2K SAS 12Gb硬盘 | 0
HDD-SSD | 54000753 | Toshiba Tomcat 1T 7.2K SATA 6Gb硬盘 | 0
HDD-SSD | 54000754 | Toshiba Tomcat 2T 7.2K SATA 6Gb硬盘 | 0
HDD-SSD | 54000755 | Toshiba Tomcat 4T 7.2K SATA 6Gb硬盘 | 1
HDD-SSD | 54000756 | Toshiba Tomcat 6T 7.2K SATA 6Gb硬盘 | 0
HDD-SSD | 54000899/ C5400303/ 54000821 | Seagate Evans 10T/12T/14T/16T 7.2K SATA 6Gb硬盘 | 1 | V0.2新增
HDD-SSD | 54000828/ 54000843/ C5400307 | Seagate Evans 10T/12T/14T /16T7.2K SAS 12Gb硬盘 | 1 | V0.2新增
HDD-SSD | C5400384 54000878 | WD WUS721010ALE6L4 10T7.2K 3.5 SATA6G硬盘 | 1
HDD-SSD | C5400210 54000637 | WD HUH721212ALE600 12T 7.2K 3.5 SATA 6Gb硬盘 | 0
HDD-SSD | C5400264 54000710 | WD WUH721414ALE6L4 14T 7.2k 3.5 SATA 6Gb硬盘 | 1
HDD-SSD | C5400246 | 三星 PM1643a 960G R SAS 12Gb SSD | 1
HDD-SSD | C5400247 | 三星 PM1643a 1920G R SAS 12Gb SSD | 0
HDD-SSD | C5400248 | 三星 PM1643a 3840G R SAS 12Gb SSD | 0
HDD-SSD | C5400249 | 三星 PM1643a 7860G R SAS 12Gb SSD | 0
HDD-SSD | C5400441 | 铠侠 KPM61VUG1T60 1.6T 2.5 SAS 24Gb M SSD | 1
HDD-SSD | C5400445 | 铠侠 KPM61VUG3T20 3.2T 2.5 SAS 24Gb M SSD | 0
HDD-SSD | C5400442 | 铠侠 KPM61VUG6T40 6.4T 2.5 SAS 24Gb M SSD | 0
HDD-SSD | 54000675 | 三星 PM883 240G SATA 6Gb R SSD | 1 选一款测试 | V0.2变更
HDD-SSD | 54000676 | 三星 PM883 480G SATA 6Gb R SSD
HDD-SSD | 54000677 | 三星 PM883 960G SATA 6Gb R SSD
HDD-SSD | 54000678 | 三星 PM883 1920G SATA 6Gb R SSD
HDD-SSD | 54000679 | 三星 PM883 3840G SATA 6Gb R SSD
HDD-SSD | 待开号 | SA PM893 480/960/1920GB 2.5 SATA6G M SSD | 1 | V0.2新增
HDD-SSD | 54000805 | 建兴 ER2-CD240 240G 2.5 SATA 6Gb R SSD | 0
HDD-SSD | 54000806 | 建兴 ER2-CD480A 480G 2.5 SATA 6Gb R SSD | 0
HDD-SSD | 54000807 | 建兴 ER2-CD960A 960G 2.5 SATA 6Gb R SSD | 1
HDD-SSD | 54000808 | 建兴 ER2-CD1920A 1.92T 2.5 SATA 6Gb R SSD | 0
HDD-SSD | 54000914 | MI MTFDDAK480TDS 480G 2.5 SATA 6G R SSD | 1 选一款测试 | V0.2新增
HDD-SSD | 54000894 | MI MTFDDAK960TDS 960G 2.5 SATA 6G R SSD |  | V0.2新增
HDD-SSD | 54000915 | MI MTFDDAK1T9TDS 1.92T 2.5 SATA 6G R SSD |  | V0.2新增
HDD-SSD | 54000893 | MI MTFDDAK3T8TDS 3.84T 2.5 SATA 6G R SSD |  | V0.2新增
HDD-SSD | 54000832 | SA SM883 1.92T 2.5 SATA6G M SSD | 1 选一款测试 | V0.2变更
HDD-SSD | 54000833 | SA SM883 480GB 2.5 SATA6G M SSD
HDD-SSD | 54000834 | SA SM883 960GB 2.5 SATA6G M SSD
HDD-SSD | 待开号 | SA PM897 480/960/1920GB 2.5 SATA6G M SSD | 1 | V0.2新增
HDD-SSD | C5400306 | 希捷 ST16000NM002G 16T 7.2k3.5 SAS 12Gb 硬盘 | 1 | V0.2删除
HDD-SSD | 54000775 | WD HUH721010AL5200 10T 7.2k 3.5 SAS12 硬盘 | 1
HDD-SSD | C5400403 | WD WUH721818AL5204 18T 7.2k3.5 SAS12Gb硬盘 | 1
HDD-SSD | C5400287 | 希捷 ST16000NM001G 16T 7.2k 3.5 SATA 6Gb硬盘 | 1 | V0.2删除
HDD-SSD | 54000907 | WD WUH721816ALE6L4 16T7.2k 3.5 SATA6Gb硬盘 | 1
HDD-SSD | C5400402 | WD WUH721818ALE6L4 18T 7.2k 3.5 SATA6Gb硬盘 | 1
HDD-SSD | 54000932 | 东芝 MG08ACA16TE 16T 7.2k 3.5 SATA 6Gb 硬盘 | 1 | V0.2新增
HDD-SSD | 54000933 | 希捷ST18000NM000J 18T 7.2k 3.5 SATA 6Gb 硬盘 | 1 | V0.2新增
AIC SSD | 54000721 | MB P5510CH0192T00 1.92T HHHL -E3x4 R SSD | 1 | V0.2删除
AIC SSD | C5400374 | MB P5920CH0384M00 3.84T HHHL -E3x8 R SSD | 1
AIC SSD | C5400368 | MB P5920CH0768M00 7.68T HHHL -E3x8 R SSD | 1
AIC SSD | 54000905 | MB P5526CH0160T00 1.6T HHHL -E3x4 M SSD | 1
AIC SSD | 54000876 | MB P5926CH0320M00 3.2T HHHL -E3x8 M SSD | 0
AIC SSD | 54000904 | MB P5520CH0192T00 1.92T HHHL -E3x4 R SSD | 1
AIC SSD | C5400383 | SA PM1735 1.6T | 1 选一款测试 | V0.2变更
AIC SSD | C5400362 | SA PM1735 3.2T
AIC SSD | C5400377 | SA PM1735 6.4T
AIC SSD | 待开号 | Dera D5457 1.6T/3.2T | 1 | V0.2变更
M.2 | 54000797 | 建兴 ER2-GD480 480G M.2 SATA 6Gb R SSD | 0
M.2 | 54000798 | 建兴 ER2-GD240 240G M.2 SATA 6Gb R SSD | 1
M.2 | C5400453 | SA PM883a 240 M.2 SATA 6Gb R SSD | 1
M.2 | C5400454 | SA PM883a 480 M.2 SATA 6Gb R SSD | 0
M.2 | 待开号 | SA PM9A3 960G M.2 -E4x4 R SSD | 1 | V0.2新增
U.2 | 54000836 | SA MZQLB960HAJR-3 960GB 2.5 -E3x4 R SSD |  | V0.2删除
U.2 | 54000723 | SA MZQLB1T9HAJR-3 1.92T 2.5 -E3x4 R SSD | 1 | V0.2删除
U.2 | 54000724 | SA MZQLB3T8HALS-3 3.84T 2.5 -E3x4 R SSD |  | V0.2删除
U.2 | C5400369 | MB P5920DT0384M00 3.84T 2.5 -E3x4 R SSD | 1
U.2 | C5400370 | MB P5920DT0768M00 7.68T 2.5 -E3x4 R SSD | 0
U.2 | 54000890 | MB P5520DT0192T00 1.92T 2.5-E3x4 R SSD | 1
U.2 | 54000925 | SA MZQL2960HCJR-7 960G 2.5-E4x4 R SSD | 1
U.2 | C5400330 | SA MZWLJ1T9HBJR-7 1.92T 2.5 -E3x4 R SSD | 1
U.2 | C5400331 | SA MZWLJ3T8HBLS-7 3.84T 2.5 -E3x4 R SSD | 0 | V0.2删除
U.2 | C5400361 | SA MZWLJ7T6HALA-7 7.68T 2.5 -E3x4 R SSD | 1 | V0.2删除
U.2 | C5400427/ C5400428 | 三星PM1733 Gen4 1.92T /3.84T 2.5-E4x4 R SSD | 1 | V0.2新增
U.2 | C54000415 C54000416 C54000417 | 铠侠 CM6-V&CM6-R 1.92T /3.84T 2.5-E4x4 R SSD | 1 | V0.2新增
U.2 | 待开号 | Memblaze P6920 Gen4 1.92T /3.84T 2.5-E4x4 R SSD | 1 | V0.2新增
U.2 | 待开号 | DERA D5427 1.92T -E3x4 R SSD | 1 | V0.2新增
U.2 | 54000917 | DERA P34UTR-04T0U-ST 4T 2.5-E3x4 R SSD | 1 | V0.2变更
NIC | C2400161 24001828 | BLD I350 双口千兆 SFP PCIE网卡 | 1
NIC | 24000927 | BLD EGI2-I350-US -E2x4双口1G RJ45网卡(低HS) | 1
NIC | 24001210 | BLD EGI4-I350-US -E2x4四口1G RJ45网卡 | 1
NIC | 24002098 | 网迅SF200T双口1G RJ45网卡 | 1
NIC | C2400244 | 网迅SF400T四口1G RJ45网卡 | 1
NIC | 24001784 | BLD E10GI2-X550-US -E2x8双10G RJ45网卡 | 1
NIC | 24001861 | BLD E10GI2-X710 -E3x8双口10G SFP+无模块光纤网卡 | 1
NIC | 24001881 | 网迅RP1000P2SFP双口10G SFP+无模块光纤网卡 | 1
NIC | 24002011 | BLD E10GI4-X710-B 四口10G SFP+ 无模块PCIe网卡 | 1
NIC | N/A | Intel E810芯片双口25G PCIe卡 | 1 | V0.2删除
NIC | 24001873 | Intel EXL710QDA2双口40G QSFP+无模块光纤网卡 | 1
NIC | 24001865 | Intel EXL710QDA1单口40G QSFP+无模块光纤网卡 | 0
NIC | 24001397 | MLX MCX4121A-XCAN双口10G无模块SFP+光纤网卡 | 1
NIC | 24001470 | Mellanox MCX4111A-ACAT -E3x8单口25G无模块光纤网卡 | 0
NIC | 24001471 | Mellanox MCX4121A-ACAT -E3x8双口25G无模块光纤网卡 | 1
NIC | C2400329 | MLX MCX631102AN-ADAT E4x8双口25G无模块光纤网卡 | 1 | V0.2新增
NIC | C2400350 | MLX MCX623102AN-ADAT双口25G SFP28网卡 | 1 | V0.2新增
NIC | 24001819 | MLNX MCX512A-ACAT双口25G SFP28 无模块光纤网卡 | 1
NIC | 24001817 | MLNX MCX516A-CCAT双口100G QSFP28 无模块光纤网卡 | 1
NIC | 24001839 | MLNX MCX515A-CCAT单口100G QSFP28 无模块光纤网卡
NIC | C2400275 | Mellanox MCX623106AN-CDAT双口100G QSFP56网卡（PCIe4.0 x16) | 0
NIC | C2400278 | MLX MCX623105AN-VDAT单口200G QSFP56网卡（测试） | 0
光模块 | C300582 | 立讯 PA00SMB01-SD-T 1G 850nm SFP多模光模块 | 1 | V0.2删除
光模块 | 3002118 | 立讯P9Z0SMB01-SD-T 1G 850nm SFP多模光模块 | 1 | V0.2新增
光模块 | C300560 | 光迅 RTXM191-550 1G 850nm SFP多模光模块 | 1 | V0.2删除
光模块 | 3002030 | 光迅RTXM228-551 10G 850nm SFP+多模光模块 | 1 | V0.2删除
光模块 | 3002042 | 立讯P9Z1SMA01-SD-T 10G 850nm SFP+多模光模块 | 1
光模块 | 3002276 | 立讯P9Z1SMA02-SD-T 10G 850nm SFP+多模光模块 | 0 | V0.2新增
光模块 | C300627 | AVAGO AFBR-710SMZ 10G SFP+多模光模块 | 1 | V0.2删除
光模块 | 3002139 | AVAGO AFBR-710SMZ 10G 850nm SFP+多模光模块 | 1 | V0.2新增
光模块 | C300909 | 迅特XP-8G10-01 10G 850nm SFP+多模光模块 | 1 | V0.2新增
光模块 | C300524 | 立讯 PA01SSD01-NC-T 10G 1310nm SFP+单模光模块 | 1 | V0.2删除
光模块 | C300919 | 迅特XP-3G10-10 10G 1310nm SFP+单模光模块 | 1 | V0.2新增
光模块 | C300531 | 光迅 RTXM228-401 10G 1310nm SFP+单模光模块 | 1 | V0.2删除
光模块 | C300911 | 飞思卓SFP-MM85T5-S1DC 25G 850nm SFP28多模光模块 | 1 | V0.2新增
光模块 | 3001458 | Mellanox MMA2P00-AS 25G SFP28多模光模块 | 1 | V0.2新增
光模块 | C300526 | 立讯PA02SMA01-SD-R 25G 850nm SFP28多模光模块 | 1 | V0.2删除
光模块 | C300538 | 光迅 RTXM330-551 25G 850nm SFP28多模光模块 | 1 | V0.2删除
光模块 | C300539 | 光迅 RTXM330-201 25G 1310nm SFP28单模光模 | 1 | V0.2删除
光模块 | C300525 | 立讯 PA02SSD01-NC-R 25G 1310nm SFP28单模光模块0 | 1 | V0.2删除
光模块 | 3001628 | Avago AFBR-79E3PZ 40G QSFP+多模光模块 | 1 | V0.2删除
光模块 | 3002039 | MLX MMA1B00-C100D 100G QSFP28多模光模块 | 1
光模块 | 3001516 | Avago AFBR-89CDDZ 100GE QSFP28光模块 | 1 | V0.2删除
光模块 | 3001733 | FIT AFCT-89LDDZ 100G QSFP28单模光模块 | 1 | V0.2删除
AOC线缆 | C3700340 | 光迅 RTXM330-003 3m 25G SFP28多模AOC线缆 | 1 | V0.2删除
HCA | 24001417 | MLX MCX555A-ECAT -E3x16单口100G EDR HCA卡 | 0 | V0.2变更
HCA | 24001453 | MX MCX556A-ECAT -E3x16双端口100G EDR HCA网卡 | 1 | V0.2变更
HCA | 24002417 | MCX653106A-ECAT双端口100G HDR100 HCA卡 | 1 | V0.2新增
HCA | 24001866 | MCX653105A-ECAT 单端口100G HDR100 HCA卡
HCA | 24001953 | MCX654105A-HCAT单端口200G HDR HCA卡 | 1
HCA | C2400242 | MCX653106A-HDAT 2X200GbE | 1
HBA | 24001233 | Emulex LPE16002B-M6 16Gb PCI-E双口HBA卡 | 1 | V0.2删除
HBA | 24001232 | Emulex LPE16000B-M6 16Gb PCI-E单口HBA卡 | 0 | V0.2删除
HBA | 24001821 | Emulex LPE31002-M6 16Gb -E3x8 双口 FC HBA卡 | 1
HBA | 24001893 | Emulex LPE31000-M6 16Gb -E3x8 单口 FC HBA卡 | 0
HBA | 24002157 | Emulex LPe32002-AP 32Gb-E3x8双口FC HBA卡 | 1 | V0.2变更
HBA | C2400212 24002158 | Emulex LPe32000-AP 32Gb-E3x8单口FC HBA卡
GPU | 24001785 | NV TESLA T4 -E3x16 16GB 75W 单宽 GPU卡 | 1
显卡 | 24002284 | NV Quadro P400 2GB E3x16 30W 单宽 显卡(盒包) | 1 | V0.2新增
显卡 | 24001928 | NV Quadro RTX 4000 8GB E3x16 160W 单宽 显卡 | 1
显卡 | 24001728 | NV Quadro p620 E3x16 2GB 40W 单宽 显卡 | 0 | V0.2变更
显卡 | 24002135 | NV Quadro P2200 5GB E3x16 75W 单宽 显卡 | 1
显卡 | 24001514 | NV Quadro P1000 4GB E3x16 47W 单宽 显卡 | 1
显卡 | 24001927 | Leadtek GT 710 2GB E2x16 19W 单宽 显卡 | 1
显卡 | 24002262 | 丽台 Geforce GT710 2GB E2x16 19W 单宽 显卡 三接口 | 1 | V0.2新增
显卡 | C2400304 24002479 | 索泰 GT 710 D3 2G 被动散热（可改主动） 三输出接口 | 1 | V0.2新增
电源 | 24000228 C3300060 | 康舒CRPS550N2白金550W CRPS电源模块 | 1
电源 | 33000186 | 长城GW-CRPS550N白金550W CRPS电源模块 | 1
电源 | 33000164 | 长城电源GW-CRPSD800高效800W CRPS电源模块（-48Vdc） | 1
电源 | 33000195 | 长城GW-CRPSHD550N白金550W 336V直流CRPS电源模 | 1 | V0.2删除
电源 | 33000214 | 长城GW-CRPSHD800D2白金800W 336V直流CRPS电源模块 | 1
电源 | 33000197 | 长城GW-CRPS1200D 白金1200W CRPS电源模块 | 1
电源 | 33000211 | 长城GW-CRPS1200D2 白金1200W CRPS电源模块 | 1 | V0.2新增
电源 | C3300058 33000226 | 长城GW-CRPS800B白金800W CRPS电源模块 | 1
电源 | C3300059 33000227 | 康舒CRPS800B白金800W CRPS电源模块 | 1
光驱 | 13000199 | 长信志通 EODSDW-8ACS USB DVDRW 无Logo光驱 | 1
光驱 |  | Liteon DS-8AESH超薄光驱 | 1
TPCM | 24002307 | TCM_2x10 RevA01卡 | 1
导轨 | 3001088 | Y/Z系列免工具King Slide滑轨 | 1
Note on C261: 作者: 报错

## 附2_SKU
机型 | 配置 | 出货量 | 发布 顺序 | 机箱 类型 | CPU （数量、功耗、类型） | 内存容量 | 内存数量 | 前置存储 |  |  | 后置存储 | 硬盘控制器 （数量、类型、Slot位置） | 最大网络端口数量 （速率） | PCIe最大槽位数量 | 电源 （功耗、数量） | USB端口数量 | VGA端口数量 | 风扇数量 | 辅料 （如：TCM/TPM、RAID卡电池等）
R3240H0 | 1 | 5000 | 1 | 2U12盘 | 1颗、海光2号7000系列 覆盖TDP | 16G/32G 64G/128G | 1~16pcs 根据Hygon性能最优插法排列 | A. 1U4 HDD (3.5) | A. 1U4 HDD (3.5) | A. 1U4 HDD (3.5) | A. 1U2 HDD (2.5) | AHCI 8口卡*2 8口卡+AHCI 16口卡 | 覆盖通用类部件 | 1~6 板卡覆盖通用类部件 | TBD，1~2 | 板载+箱耳 | 板载+箱耳 | 4 | RAID卡电池
R3240H0 | 2 | 1000 | 1 | 2U12盘 | 1颗、海光2号7000系列 覆盖TDP | 16G/32G 64G/128G | 1~16pcs 根据Hygon性能最优插法排列 | C. 2U12 EXP HDD (3.5) | N/A | N/A | B. 1U2 U.2 (2.5) | 8口卡 8口卡+AHCI 16口卡 | 覆盖通用类部件 | 1~6 板卡覆盖通用类部件 | TBD，1~2 | 板载+箱耳 | 板载+箱耳 | 4 | RAID卡电池
R3240H0 | 3 | 500 | 1 | 2U12盘 | 1颗、海光2号7000系列 覆盖TDP | 16G/32G 64G/128G | 1~16pcs 根据Hygon性能最优插法排列 | B. 1U4 U.2 (3.5) | B. 1U4 U.2 (3.5) | B. 1U4 U.2 (3.5) | A. 1U2 HDD (2.5) | 8口卡+AHCI | 覆盖通用类部件 | 1~6 板卡覆盖通用类部件 | TBD，1~2 | 板载+箱耳 | 板载+箱耳 | 4 | RAID卡电池
R3240H0 | 4 | 5000 | 1 | 2U12盘 | 1颗、海光2号5000系列 覆盖TDP | 16G/32G 64G/128G | 1~8pcs 根据Hygon性能最优插法排列 | A. 1U4 HDD (3.5) | A. 1U4 HDD (3.5) | B. 1U4 U.2 (3.5) | B. 1U2 U.2 (2.5) | 8口卡*2 8口卡+AHCI 16口卡 | 覆盖通用类部件 | 1~4 板卡覆盖通用类部件 | TBD，1~2 | 板载+箱耳 | 板载+箱耳 | 4 | RAID卡电池
R3240H0 | 5 | 1000 | 1 | 2U12盘 | 1颗、海光2号5000系列 覆盖TDP | 16G/32G 64G/128G | 1~8pcs 根据Hygon性能最优插法排列 | C. 2U12 EXP HDD (3.5) | N/A | N/A | A. 1U2 HDD (2.5) | 8口卡 8口卡+AHCI 16口卡 | 覆盖通用类部件 | 1~4 板卡覆盖通用类部件 | TBD，1~2 | 板载+箱耳 | 板载+箱耳 | 4 | RAID卡电池

## 附3_PCIe Port Mapping
G0 | [15 empty] | G1 | [15 empty] | G2 | [15 empty] | G3
15 | 14 | 13 | 12 | 11 | 10 | 9 | 8 | 7 | 6 | 5 | 4 | 3 | 2 | 1 | 0 | 15 | 14 | 13 | 12 | 11 | 10 | 9 | 8 | 7 | 6 | 5 | 4 | 3 | 2 | 1 | 0 | 15 | 14 | 13 | 12 | 11 | 10 | 9 | 8 | 7 | 6 | 5 | 4 | 3 | 2 | 1 | 0 | 15 | 14 | 13 | 12 | 11 | 10 | 9 | 8 | 7 | 6 | 5 | 4 | 3 | 2 | 1 | 0
Phy B4 |  |  |  | Phy B3 |  |  |  | Phy B2 |  |  |  | Phy B1 |  | Phy B0 |  | Phy B4 |  |  |  | Phy B3 |  |  |  | Phy B2 |  |  |  | Phy B1 |  | Phy B0 |  | Phy A4 |  |  |  | Phy A3 |  |  |  | Phy A2 |  |  |  | Phy A1 |  | Phy A0 |  | Phy A4 |  |  |  | Phy A3 |  |  |  | Phy A2 |  |  |  | Phy A1 |  | Phy A0
PCIE | [15 empty] | PCIE | [15 empty] | PCIE | [15 empty] | PCIE
[40 empty] | SATA | [15 empty] | SATA
PCIE X16 SLOT1 | [15 empty] | PCIE X16 SLOT2 | [15 empty] | PCIE X8 SLOT3 | [7 empty] | Slimline3 X8 | [7 empty] | PCIE X16 SLOT6
P0 | [15 empty] | P1 | [15 empty] | P2 | [15 empty] | P3
15 | 14 | 13 | 12 | 11 | 10 | 9 | 8 | 7 | 6 | 5 | 4 | 3 | 2 | 1 | 0 | 15 | 14 | 13 | 12 | 11 | 10 | 9 | 8 | 7 | 6 | 5 | 4 | 3 | 2 | 1 | 0 | 15 | 14 | 13 | 12 | 11 | 10 | 9 | 8 | 7 | 6 | 5 | 4 | 3 | 2 | 1 | 0 | 15 | 14 | 13 | 12 | 11 | 10 | 9 | 8 | 7 | 6 | 5 | 4 | 3 | 2 | 1 | 0
Phy A4 |  |  |  | Phy A3 |  |  |  | Phy A2 |  |  |  | Phy A1 |  | Phy A0 |  | Phy A4 |  |  |  | Phy A3 |  |  |  | Phy A2 |  |  |  | Phy A1 |  | Phy A0 |  | Phy B4 |  |  |  | Phy B3 |  |  |  | Phy B2 |  |  |  | Phy B1 |  | Phy B0 |  | Phy B4 |  |  |  | Phy B3 |  |  |  | Phy B2 |  |  |  | Phy B1 |  | Phy B0
PCIE | [15 empty] | PCIE | [15 empty] | PCIE | [15 empty] | PCIE
[8 empty] | SATA | [15 empty] | SATA
Slimline0 X8 | [7 empty] | I350 |  | PCIE X1 SLOT3(BM) | BMC | M.2 | SATA2 | SATA1 | SATA0 | Slimline2 X8 | [7 empty] | Slimline1 X8 | [7 empty] | PCIE X8 SLOT5 | [7 empty] | PCIE X8 SLOT4 | [7 empty] | Slimline5 X8 | [7 empty] | Slimline4 X8

## BP
产品模块 |  | PRD编号 | 关联MRD号 | 需求重要度 | 开发优先级 | 需求简述
结构系统 | 机箱系统 | P-00000001 |  | 高 | 高 | 机箱规格
|  | P-00000002 |  | 高 | 高 | 机箱规格
|  | P-00000003 |  | 高 | 高 | 机箱主板仓
|  | P-00000004 |  | 高 | 高 | 机箱风扇仓
|  | P-00000005 |  | 高 | 高 | 机箱电源仓
|  | P-00000006 |  | 高 | 高 | 机箱硬盘仓
|  | P-00000007 |  | 高 | 高 | 机箱硬盘仓
|  | P-00000008 |  | 高 | 高 | 机箱硬盘仓
|  | P-00000009 |  | 高 | 高 | 机箱硬盘仓
|  | P-00000010 |  | 高 | 高 | 机箱硬盘仓
|  | P-00000011 |  | 高 | 高 | 机箱硬盘仓
|  | P-00000012 |  | 高 | 高 | 机箱硬盘仓
|  | P-00000013 |  | 高 | 高 | 机箱硬盘仓
|  | P-00000014 |  | 高 | 高 | 机箱硬盘仓
|  | P-00000015 |  | 高 | 高 | 机箱硬盘仓
|  | P-00000016 |  | 高 | 高 | 机箱后窗
|  | P-00000017 |  | 高 | 高 | 机箱后窗
|  | P-00000018 |  | 高 | 高 | 机箱后窗
|  | P-00000019 |  | 高 | 高 | 机箱后窗
|  | P-00000020 |  | 高 | 高 | 机箱后窗
|  | P-00000021 |  | 高 | 高 | 机箱后窗
|  | P-00000022 |  | 高 | 高 | 机箱后窗
|  | P-00000023 |  | 高 | 高 | 机箱抽拉条
|  | P-00000024 |  | 高 | 高 | 机箱抽拉条
|  | P-00000025 |  | 高 | 高 | 螺钉
|  | P-00000026 |  | 高 | 高 | 箱耳
|  | P-00000027 |  | 高 | 高 | 箱耳
|  | P-00000028 |  | 高 | 高 | 箱耳
|  | P-00000029 |  | 高 | 高 | 导轨
| 散热系统 | P-00000030 |  | 高 | 高 | 导风罩
|  | P-00000031 |  | 高 | 高 | 风扇
|  | P-00000032 |  | 高 | 高 | 风扇
|  | P-00000033 |  | 高 | 高 | 风扇
|  | P-00000034 |  | 高 | 高 | 散热器
|  | P-00000035 |  | 高 | 高 | 散热器
| 线缆 | P-00000036 |  | 高 | 高 | 线缆
|  | P-00000037 |  | 高 | 高 | 线缆
|  | P-00000038 |  | 高 | 高 | 线缆
|  | P-00000039 |  | 高 | 高 | 线缆
|  | P-00000040 |  | 高 | 高 | 线缆
|  | P-00000041 |  | 高 | 高 | 线缆
|  | P-00000042 |  | 高 | 高 | 线缆
|  | P-00000043 |  | 高 | 高 | 线缆
|  | P-00000044 |  | 高 | 高 | 线缆
|  | P-00000045 |  | 高 | 高 | 线缆
|  | P-00000046 |  | 高 | 高 | 线缆
| 包装系统 | P-00000047 |  | 高 | 高 | 包装
|  | P-00000048 |  | 高 | 高 | 包装
|  | P-00000049 |  | 高 | 高 | 包装
|  | P-00000050 |  | 高 | 高 | 包装
|  | P-00000051 |  | 高 | 高 | 包装
|  | P-00000052 |  | 高 | 高 | 包装
|  | P-00000053 |  | 高 | 高 | 包装
|  | P-00000054 |  | 高 | 高 | 包装
|  | P-00000055 |  | 高 | 高 | 包装
|  | P-00000056 |  | 高 | 高 | 包装
计算系统 | CPU | P-00000057 |  | 高 | 高 | 主板CPU
|  | P-00000058 |  | 高 | 高 | 主板CPU
|  | P-00000059 |  | 高 | 高 | 主板CPU
|  | P-00000060 |  | 高 | 高 | 主板CPU
|  | P-00000061 |  | 高 | 高 | 主板CPU
| PCH | P-00000062 |  | 高 | 高 | 主板PCH
|  | P-00000063 |  | 高 | 高 | 主板PCH
| 内存 | P-00000064 |  | 高 | 高 | 主板内存
|  | P-00000065 |  | 高 | 高 | 主板内存
|  | P-00000066 |  | 高 | 高 | 主板内存
|  | P-00000067 |  | 高 | 高 | 主板内存
|  | P-00000068 |  | 高 | 高 | 主板内存
|  | P-00000069 |  | 高 | 高 | 主板内存
|  | P-00000070 |  | 高 | 高 | 主板内存
| PCIe | P-00000071 |  | 高 | 高 | 主板PCIe规格
| 存储 | P-00000072 |  | 高 | 高 | 主板存储规格
|  | P-00000073 |  | 高 | 高 | 主板存储规格
|  | P-00000074 |  | 高 | 高 | 主板存储规格
|  | P-00000075 |  | 高 | 高 | 主板存储规格
| 网络 | P-00000076 |  | 高 | 高 | 主板网络
|  | P-00000077 |  | 高 | 高 | 主板网络
|  | P-00000078 |  | 高 | 高 | 主板网络
|  | P-00000079 |  | 高 | 高 | 主板网络
|  | P-00000080 |  | 高 | 高 | 主板网络
| 管理 | P-00000081 |  | 高 | 高 | 主板管理
|  | P-00000082 |  | 高 | 高 | 主板管理
|  | P-00000083 |  | 高 | 高 | 主板管理
| 基础硬件 | P-00000084 |  | 高 | 高 | 主板I/O
|  | P-00000085 |  | 高 | 高 | 主板I/O
|  | P-00000086 |  | 高 | 高 | 主板I/O
|  | P-00000087 |  | 高 | 高 | 主板I/O
|  | P-00000088 |  | 高 | 高 | 主板I/O
|  | P-00000089 |  | 高 | 高 | 主板I/O
|  | P-00000090 |  | 高 | 高 | 主板I/O
|  | P-00000091 |  | 高 | 高 | 主板I/O
|  | P-00000092 |  | 高 | 高 | 主板I/O
|  | P-00000093 |  | 高 | 高 | 主板跳帽/Switch
|  | P-00000094 |  | 高 | 高 | 主板跳帽/Switch
|  | P-00000095 |  | 高 | 高 | 主板跳帽/Switch
|  | P-00000096 |  | 高 | 高 | 主板跳帽/Switch
|  | P-00000097 |  | 高 | 高 | 主板跳帽/Switch
|  | P-00000098 |  | 高 | 高 | 主板跳帽/Switch
|  | P-00000099 |  | 高 | 高 | 主板跳帽/Switch
|  | P-00000100 |  | 高 | 高 | 主板LED/BUTTON
|  | P-00000101 |  | 高 | 高 | 主板LED/BUTTON
|  | P-00000102 |  | 高 | 高 | 主板LED/BUTTON
|  | P-00000103 |  | 高 | 高 | 主板LED/BUTTON
|  | P-00000104 |  | 高 | 高 | 主板LED/BUTTON
|  | P-00000105 |  | 高 | 高 | 主板LED/BUTTON
| 存储系统 | P-00000106 |  | 高 | 高 | 背板
|  | P-00000107 |  | 高 | 高 | 背板
|  | P-00000108 |  | 高 | 高 | 背板
|  | P-00000109 |  | 高 | 高 | 背板
|  | P-00000110 |  | 高 | 高 | 背板
|  | P-00000111 |  | 高 | 高 | 背板
|  | P-00000112 |  | 高 | 高 | 背板
|  | P-00000113 |  | 高 | 高 | 背板
|  | P-00000114 |  | 高 | 高 | 背板
|  | P-00000115 |  | 高 | 高 | 背板
|  | P-00000116 |  | 高 | 高 | 背板
| PCIe扩展 | P-00000117 |  | 高 | 高 | Riser卡
|  | P-00000118 |  | 高 | 高 | Riser卡
|  | P-00000119 |  | 高 | 高 | Riser卡
|  | P-00000120 |  | 高 | 高 | Riser卡
|  | P-00000121 |  | 高 | 高 | Riser卡
|  | P-00000122 |  | 高 | 高 | Riser卡
| 供电系统 | P-00000123 |  | 高 | 高 | 电源模块
|  | P-00000124 |  | 高 | 高 | 电源模块
|  | P-00000125 |  | 高 | 高 | 电源模块
|  | P-00000126 |  | 高 | 高 | 电源模块
管理系统 | BIOS | P-00000127 |  | 高 | 高 | BIOS
| BMC | P-00000128 |  | 高 | 高 | BMC
|  | P-00000129 |  | 高 | 高 | BMC
| CMM | P-00000130 |  | 高 | 高 | HW
|  | P-00000131 |  | 高 | 高 | SW

## BP1
产品模块 |  | 需求简述
结构系统 | 机箱系统 | 机箱规格
机箱主板仓
机箱风扇仓
机箱电源仓
机箱硬盘仓
机箱后窗
机箱抽拉条
螺钉
箱耳
导轨
| 散热系统 | 导风罩
风扇
散热器
| 线缆 | 线缆
| 包装系统 | 包装
计算系统 | CPU | 主板CPU
| PCH | 主板PCH
| 内存 | 主板内存
| PCIe | 主板PCIe规格
| 存储 | 主板存储规格
| 网络 | 主板网络
| 管理 | 主板管理
| 基础硬件 | 主板I/O
主板跳帽/Switch
主板LED/BUTTON
| 存储系统 | 背板
| PCIe扩展 | Riser卡
| 供电系统 | 电源模块
管理系统 | BIOS | BIOS
| BMC | BMC
| CMM | HW
SW
层次0 | 层次1 （系统） | 层次2 （子系统） | 层次3 （模块） | 层次4 （部件） | 层次5 （功能分类）
服务器系统 | 机箱/机框 | 整机结构 | 整机结构 | 形态 | 形态描述
外观风格
机构兼容性
|  |  |  | 尺寸 | 规格
|  |  |  | 重量 | 规格
|  |  |  | 机箱附件 | 方式选择
|  |  |  | 后置IO | 出线方式
|  |  |  | 螺丝 | 扭力
种类
|  |  |  | 把手 | 数量
|  |  |  | 前面板 | 规格
|  |  |  | 左箱耳 | 规格
|  |  |  | 右箱耳 | 外观
温度检测
按键特点
附加功能
|  |  | 导轨 | 形态 | 形态描述
|  |  |  | 尺寸 | 规格
|  |  | ID | 标签 | 抽拉式标签
|  |  |  | 上盖 | 标签
|  |  | 整机背板 | 基础硬件
内部接口
结构
散热
|  | 整机散热 | 风扇背板 | 基础硬件
内部接口
板级供电
板级结构
|  |  | 风扇 | 系统风扇 | 散热能力
散热能力
风扇控制
连接方式
形态描述
备货管理
|  |  | 导风罩 | 系统导风罩 | 形态
生产制造
整机Placement设计
|  |  | 整机结构开孔设计 | 后窗 | 可视性
兼容性
|  |  | 液冷模式 | 液冷散热器 | 散热能力
|  |  | 散热器 | CPU散热器 | 兼容性
安全性
备货管理
种类
|  | 整机供电 | 电源背板 | 供电 | 规格
输入
取电形式
供电接口
内部接口
板级结构
|  |  |  | 板级散热 | 开孔设计
Placement设计
散热器
CPLD
|  |  | 电源 | 整机PSU | 电源转化效率
输入电压适应性
电源结构
数量
安装方式
长度
可视性
电源类型
安规设计
输出电压精度
I2C/Pmbus监控管理
|  |  | 线缆 | 供电线-1 | 规格
连接路径
| 计算系统 | 计算系统 | 主板1 | CPU | 型号
功率
数量
|  |  |  | 内存 | 规格
类型
容量
数量
GPU
FPGA
|  |  |  | 基础硬件 | 规格
PCB
生产制造
诊断
机构设计
性能优化
丝印管理
备货管理
板载电源
规格
规格
|  |  |  | PCH | 规格
|  |  |  | BIOS | 规格
Switch
|  |  |  | TPM/TCM | 规格
|  |  |  | 内部接口 | 存储规格
PCIE接口
网络
规格
规格
规格
规格
风扇控制
|  |  |  | 时钟 | 规格
|  |  |  | 板级供电 | 规格
|  |  |  | 板级结构 | 可靠性
生产制造
|  |  |  | 板级散热 | 开孔设计
Placement设计
散热器
|  |  |  | CPLD | 规格
| 存储系统 | 板载存储 | 主板1 | 硬盘 | 规格
硬盘托架
控制卡
|  | 扩展存储 | 存储Controler | 控制卡 | 规格
通用功能
内部接口
DFX特性
|  |  | 硬盘背板 | 硬盘 | 规格
|  |  |  | 硬盘托架 | 规格
|  |  |  | 基础硬件 | 规格
内部接口
板级供电
|  |  |  | 板级结构 | 规格
CPLD
外部接口
|  |  |  | DFX特性 | 环境要求
|  |  | Expander | 基础硬件 | 规格
内部接口
|  |  |  | 板级结构 | 规格
DFX特性
|  |  | 转接板 | 基础硬件
内部接口
板级结构
DFX特性
|  |  | 线缆 | 数据线缆 | 规格
|  |  |  | 电源线缆 | 规格
管理线缆
DFX特性
|  |  | 结构 | 内置Raid卡 | 可维护性
规格
硬盘顺序
|  |  |  | 安装 | 方式选择
DFX特性
| IO系统 | 板载IO | 主板1 | IO卡
|  |  |  | Raiser卡 | 规格
|  |  |  | 非插卡网络 | 规格
|  |  |  | 外部接口 | 规格
|  | 扩展IO | IO卡1 | 基础硬件
IO卡
内部接口
板级供电
板级结构
|  |  |  | 板级散热 | 开孔设计
Placement设计
散热器
CPLD
| 管理系统 | 硬件系统 | 主板1 BMC | 基础硬件 | 规格
|  |  | TMC | 基础硬件
内部接口
板级供电
板级结构
|  |  |  | 板级散热 | 开孔设计
Placement设计
散热器
CPLD
|  |  | RMC | 基础硬件
内部接口
板级供电
板级结构
|  |  |  | 板级散热 | 开孔设计
Placement设计
散热器
CPLD
|  | 软件系统 | 管理接口
系统权限
日志
状态检测
系统控制
其它
| 交换系统 | 交换系统 | 互联板卡1 | 基础硬件
Switch
外部接口
内部接口
时钟
板级供电
板级结构
|  |  |  | 板级散热 | 开孔设计
Placement设计
散热器
CPLD
|  |  | 互联板卡N | 基础硬件
Switch
外部接口
内部接口
时钟
板级供电
板级结构
|  |  |  | 板级散热 | 开孔设计
Placement设计
散热器
CPLD
非服务器系统 | 配件 | 配件 | 配件 | 配件 | 规格
| 包装 | 外包装 | 外包装
|  | 内包装 | 内包装
| 资料 |  |  |  | 视频
市场宣传图片
产品手册中线框图
产品设计亮点PPT
物流
服务培训
知识产权