## BSP CPU GPIO Table
线路版本：32DB16_SCH_REVA01_20210618
BSP CPU0 GPIO Bank 0 Control Register
Pin # | Pin Name | Multiplexed With | Type | 32D16B-WA | 52D16-US | 32DB16 | BIOS IO Setting | IOMUX | BIOS PU/PD Setting | Description | Remark | 是否相同
A29 | AGPIO0 | PWR_BTN_L | I-IO33S5-S | BTN_PWR_P0_N | BTN_PWR_P0_N | BTN_PWR_P0_N | Native | 0 | PU | Power Button Singnal Input
A35 | AGPIO1 | RST_strap | I-IO33S5-S | RST_SYS_P0_N | RST_SYS_P0_N | RST_SYS_P0_N | Native | 0 | PU | System Button Singnal Input
SYS_RESET_L
B36 | AGPIO2 | WAKE_L | B-IO33S5-S | PE_WAKE_OUT_N | PE_WAKE_OUT_N | PE_WAKE_OUT_N | Native | 0 | PU | 0：PCIe Wake Up Signal Input
CY24 | AGPIO3 | WOL0 | I-IO33S5-OD | BMC_READY_R_N | BMC_READY_R_N | BMC_READY_R_N | GPI | 0 | PU | 0：BMC BOOT Finished
E17 | AGPIO4 | WOL1 | I-IO33S5-OD | FM_SMI_ACTIVE_R_N | FM_SMI_ACTIVE_R_N | FM_SMI_ACTIVE_R_N | GPO | 0 | PU | 0：外部SMI中断有效
DB24 | AGPIO5 | DEVSLP0 | I-IO33S5-OD | FM_VIDEO_DISABLE_N | FM_VIDEO_DISABLE_N | FM_VIDEO_DISABLE_N | GPO | 0 | PU | 0:VGA_DISABLE
DA24 | AGPIO6 | DEVSLP1 | I-IO33S5-OD | N/A | PCIE_SLOT6_PRSNT_N | CPU_BUZZER | GPO | 0 | PU | 0: 蜂鸣器
DB29 | AGPIO9_0 | SGPIO0_DATAOUT | O-IO33S5-S | N/A | SGPIO_P0_DOUT0 | SGPIO_CPU0_P0_DOUT | SGPIO | 0 | PU | SGPIO Data out
MDIO1_SCL
D25 | AGPIO9_1 | SGPIO1_DATAOUT | O-IO33S5-S | GPIO_CPU0_M10_TMS | N/A | SGPIO_CPU0_P1_DOUT | SGPIO | 0 | N/A | SGPIO Data out
MDIO3_SCL
D28 | AGPIO9_2 | SGPIO2_DATAOUT | O-IO33S5-S | GPIO_CPU0_M10_DONE | PCIE_SLOT3_PRSNT_N | BOARD_ID2 | GPI | 0 | PU | BOARD ID BIT2
MDIO5_SCL
CY41 | AGPIO9_3 | SGPIO3_DATAOUT | O-IO33S5-S | BIOS_LAN1_DISABLE_N | BIOS_LAN0_DISABLE_N | SYS_SKU2 | GPI | 0 | PU | SYS_SKU2
MDIO7_SCL
DA28 | AGPIO10_0 | S0A3_GPIO_0 | O-IO33S5-S | N/A | SGPIO_P0_CLK0 | SGPIO_CPU0_P0_CLK | SGPIO | 0 | PU | SGPIO CLK
SGPIO0_CLK
MDIO0_SCL
E23 | AGPIO10_1 | S0A3_GPIO_1 | O-IO33S5-S | GPIO_CPU0_DB | N/A | SGPIO_CPU0_P1_CLK | SGPIO | 1 | PU | SGPIO CLK
SGPIO1_CLK
MDIO2_SCL
E26 | AGPIO10_2 | S0A3_GPIO_2 | O-IO33S5-S | GPIO_CPU0_M10_NCFG | PCIE_SLOT1_PRSNT_N | BOARD_ID0 | GPI | 0 | N/A | BOARD ID BIT0
SGPIO2_CLK
MDIO4_SCL
DA43 | AGPIO10_3 | S0A3_GPIO_3 | O-IO33S5-S | NA | PCIE_SLOT4_RISER_TYPE_N | SYS_SKU0 | GPI | 0 | PU | SYS_SKU0
SGPIO3_CLK
MDIO6_SCL
B30 |  | PWRGD_OUT | O-IO33S5-S | P0_PWRGD_OUT | P0_PWRGD_OUT | P0_PWRGD_OUT | Native | 0 | N/A
CY15 | AGPIO16_0 | USB_OC0_L | I-IO33S5-S | USB3_P0_REAR_OC0_N | USB3_P0_REAR_OC0_N | OC_CPU0_00_R_N | GPI | 0 | PU | USB Port Over Current； 0：报over cuurent CPU0：USB2.0，Port00；USB3.0，Port00；
CY14 | AGPIO17_0 | USB_OC1_L | I-IO33S5-S | USB3_P0_INT_OC1_N | USB3_P0_REAR_OC1_N | OC_CPU0_01_N | GPI | 0 | PU | USB Port Over Current； 0：报over cuurent CPU0:USB2.0， Port01； USB3.0，Port01；
C13 | EGPIO16_1 | USB_OC2_L | I-IO33S5-S | USB2_FP_OC2_N | USB2_FP_OC2_N | OC_CPU0_10_N | GPI | 0 | PU | USB2.0 Port Over Current； 0：报over cuurent CPU0：USB2.0，Port10； USB3.0，Port10；
C14 | EGPIO17_1 | USB_OC3_L | I-IO33S5-S | NA | USB3_P0_DEBUG_OC3_N | OC_CPU0_11_N | GPI | 0 | PU | USB2.0 Port Over Current； 0：报over cuurent CPU0：USB2.0，Port11；
CW15 | AGPIO19 | SCL1_I2C3_SCL | B-IO18S5-OD | I2C_BMC_SCL1 | I2C_P0_BMC_SCL | I2C_CPU_SCL1 |  | 1 | PU | 接到CPLD 和MCU
B-IO33S5-OD
CV15 | AGPIO20 | SDA1_I2C3_SDA | B-IO18S5-OD | I2C_BMC_SDA1 | I2C_P0_BMC_SDA | I2C_CPU_SDA1 |  | 1 | PU | 接到CPLD 和MCU
B-IO33S5-OD
CV27 | AGPIO21 | LPC_PD_L | O-IO33S5-S | LPC_P0_PD_N | LPC_P0_PD_N | LPC_P0_PD_N | GPO | 0 | N/A
EMMC_CMD
CV26 | AGPIO22 | LPC_PME_L | I-IO33S5-S | LPC_P0_PME_N | LPC_P0_PME_N | LPC_P0_PME_N | GPI | 0 | PU
EMMC_PWR_CTRL
CY27 | AGPIO23_0 | SGPIO_LOAD | O-IO33S5-S | NA | SGPIO_P0_LOAD0 | SGPIO_CPU0_P0_LOAD | SGPIO | 1 | PU | SGPIO 功能
MDIO1_SDA
E25 | AGPIO23_1 | SGPIO1_LOAD/MDIO3_SDA | O-IO33S5-S | GPIO_CPU0_M10_TDI | NA | SGPIO_CPU0_P1_LOAD | SGPIO |  | PU | SGPIO 功能
E28 | AGPIO23_2 | SGPIO2_LOAD/MDIO5_SDA | O-IO33S5-S | GPIO_CPU0_JTAG_EN | NA | BOARD_ID3 | GPI | 1 | PU | BOARD ID BIT3
CY42 | AGPIO23_3 | SGPIO3_LOAD/MDIO7_SDA | O-IO33S5-S | BIOS_LAN0_DISABLE_N | NVME_CARD_DET_N | SYS_SKU3 | GPI | 0 | PU | SYS_SKU BIT3
DB27 | EGPIO26_0 | PCIE_RST0_L | O-IO33S5-S | RST_P0_PCIE_0_N | RST_P0_PCIE_0_N | RST_P0_PCIE_0_N | GPO | 0 | N/A | DIE0 PCIE RST
A23 | EGPIO26_1 | PCIE_RST1_L | O-IO33S5-S | RST_P0_PCIE_1_N | NA | RST_P0_PCIE_1_N | GPO | 0 | N/A | DIE1 PCIE RST
B28 | EGPIO26_2 | PCIE_RST2_L | O-IO33S5-S | RST_P0_PCIE_2_N | RST_P0_PCIE_2_N | RST_P0_PCIE_2_N | GPO | 0 | N/A | DIE2 PCIE RST
DB21 | EGPIO26_3 | PCIE_RST3_L | O-IO33S5-S | RST_P0_PCIE_3_N | NA | RST_P0_PCIE_3_N | GPO | 0 | N/A | DIE3 PCIE RST
DA27 | AGPIO40_0 | SGPIO_DATAIN | I-IO33S5-S | NA | SGPIO_P0_DIN0 | NA | GPI | 1 | N/A
MDIO0_SDA
D24 | AGPIO40_1 | SGPIO1_DATAIN/MDIO2_SDA | I-IO33S5-S | GPIO_CPU0_M10_TCK | NA | NA | GPO
D27 | AGPIO40_2 | SGPIO2_DATAIN/MDIO4_SDA | I-IO33S5-S | GPIO_CPU0_M10_TDO | PCIE_SLOT2_PRSNT_N | BOARD_ID1 | GPI | 0 | PU | BOARD ID BIT1
DB44 | AGPIO40_3 | SGPIO3_DATAIN/MDIO6_SDA | I-IO33S5-S | NA | BIOS_LAN1_DISABLE_N | SYS_SKU1 | GPO | 0 | PU | SYS_SKU bit1
CV21 | EGPIO42 |  | O-IO33S5 | NA | NA | BMC_AUTORESET_DIS_N | GPO | 0 | PU | 0:DISABLE BMC AUTO RST
BSP CPU0 GPIO Bank 1 Control Register
Pin # | Pin Name | Multiplexed With | Type | 32D16B-WA | 52D16-US | 55RA16B | BIOS IO Setting |  | BIOS PU/PD Setting | Description | Remark | 是否相同
CW25 | EGPIO70 | EMMC_CLK | O-IO33-S | CLR_PASSWORD_N | CLR_PASSWORD_N | CLR_PASSWORD_N | GPI | 0 | PU | 0:Clear BISO Password Input
O-IO18-S
CV30 | EGPIO74 | LPCCLK0 | B-IO33-S | CLK0_LPC_P0_33MHZ | CLK0_LPC_P0_33MHZ | CLK0_LPC_P0_33MHZ |  | 0 | N/A
|  | EMMC_DATA4 | B-IO18-S
CV33 | EGPIO75 | LPCCLK1 | B-IO33-S | CLK1_LPC_P0_33MHZ | CLK1_LPC_P0_33MHZ | CLK1_LPC_P0_33MHZ |  | 0
|  | EMMC_DATA6 | B-IO18-S
CY30 | AGPIO76 | SPI_TPM_CS_L | O-IO18-S | NA | SPI_P0_TPM_CS_N | SPI_P0_TPM_CS_N |  |  |  | TPM CHIP SELECT
CW34 | AGPIO86 | LPC_SMI_L | I-IO33-S | CPU0_CPLD_NMI_N | CPU0_NMI_R_N | CPU0_NMI_R_N | GPI | 1 | PU | 0：NMI中断
NMI_SYNC_FLOOD_L
CW33 | AGPIO87 | SERIRQ | B-IO33-S | LPC_P0_SERIRQ | LPC_P0_SERIRQ | LPC_P0_SERIRQ | LPC | 0 | PU
EMMC_DATA7
CW31 | AGPIO88 | LPC_CLKRUN_L | B-IO33-OD | PEDET_M2_N | PEDET_M2 |  | GPI | 0 | PU
EMMC_DATA5_
CY44 | AGPIO89 | PM_INTR_L | I-IO33-S | CPU0_HP_ALERT_N | CPU0_HP_ALERT_N | CPU0_HP_ALERT_N | GPI |  | PU
CV29 | EGPIO104 | LAD0 | B-IO33-S | LPC_P0_AD0 | LPC_P0_AD0 | LPC_P0_AD0 | LPC | 0 | PU
EMMC_DAT0
CW30 | EGPIO105 | LAD1 | B-IO33-S | LPC_P0_AD1 | LPC_P0_AD1 | LPC_P0_AD1 | LPC | 0 | PU
EMMC_DAT1
CV32 | EGPIO106 | LAD2 | B-IO33-S | LPC_P0_AD2 | LPC_P0_AD2 | LPC_P0_AD2 | LPC | 0 | PU
EMMC_DAT2
CW28 | EGPIO107 | LAD3 | B-IO33-S | LPC_P0_AD3 | LPC_P0_AD3 | LPC_P0_AD3 | LPC | 0 | PU
EMMC_DAT3
CW24 | EGPIO108 | ESPI_ALERT_L | I-IO18-S | NA | FM_VIDEO_DISABLE_N | NA |  | 2 | PU
|  | LDRQ0_L | I-IO33-S
CW27 | EGPIO109 | LFRAME_L | B-IO33-S | LPC_P0_FRAME_N | LPC_P0_FRAME_N | LPC_P0_FRAME_N | LPC | 0 | N/A
EMMC_DS
DA42 | EGPIO113 | SCL0_I2C2_SCL | B-IO18-OD | I2C_P0_SPD_SCL | I2C_P0_SPD_SCL | I2C_P0_SPD_SCL | SPD_SCL | 0 | N/A
B-IO33-OD
DB42 | EGPIO114 | SDA0_I2C2_SDA | B-IO18-OD | I2C_P0_SPD_SDA | I2C_P0_SPD_SDA | I2C_P0_SPD_SDA | SPD_SDA | 0 | N/A
B-IO33-OD
DB30 | - | SPI_CLK | O-IO18-S | SPI_P0_CLK | SPI_P0_CLK | SPI_P0_CLK | SPI | 0 | PD
ESPI_CLK
DB32 | EGPIO118 | SPI_CS1_L | O-IO18-S | SPI_P0_CS1_N | SPI_P0_CS1_N | SPI_P0_CS1_N | SPI | 0 | PU
DA33 | EGPIO119 | SPI_CS2_L | O-IO18-S | NA | IRQ_CPU_TPM_N | IRQ_SPI_P0_TPM_N | GPI |  | PU | TPM 中断输入pin
ESPI_CS_L
DA30 | EGPIO120 | SPI_DI | B-IO18-S | SPI_P0_DI | SPI_P0_DI | SPI_P0_DI | SPI | 0 | PD
ESPI_DAT1
CY32 | - | SPI_DO | B-IO18-S | SPI_P0_DO | SPI_P0_DO | SPI_P0_DO | SPI | 0 | PD
ESPI_DAT0
DA31 | EGPIO122 | SPI_WP_L | B-IO18-S | SPI_P0_WP_N | SPI_P0_WP_N | SPI_P0_WP_N | SPI | 1 | PU
ESPI_DAT2
CY29 | AGPIO129 | ESPI_RESET_L | I-IO33-S | RST_P0_KBRST_N | RST_P0_KBRST_N | RST_P0_KBRST_N | GPI | 0 | PU
KBRST_L
CY33 | EGPIO133 | SPI_HOLD_L | B-IO18-S | SPI_P0_HOLD_N | SPI_P0_HOLD_N | SPI_P0_HOLD_N | SPI | 1 | PU
ESPI_DAT3
CV41 | EGPIO135 | UART0_CTS_L | I-IO33-S | UART2_P0_R_RXD | BIOS_CFG_ID1 | FM_GPU_TYPE | GPI |  | PD | 预留功能
UART2_RXD
CV39 | EGPIO136 | UART0_RXD | I-IO33-S | UART0_P0_R_RXD | UART0_P0_R_RXD | SATA_CPU0_DETECT0_N | GPI | 0 | PD | PCIE/SATA 配置pin | 详细见配置表
CW40 | EGPIO137 | UART0_RTS_L | O-IO33-S | UART2_P0_R_TXD | BIOS_POST_COMPLT_N | BIOS_POST_COMPLT_N | GPO | 2 | PU | 0:BIOS POST OK
UART2_TXD
CW39 | EGPIO138 | UART0_TXD | O-IO33-S | UART0_P0_R_TXD | UART0_P0_R_TXD | SATA_CPU0_DETECT1_N | GPI | 0 | PU | PCIE/SATA 配置pin | 详细见配置表
CV38 | AGPIO139 | UART0_INTR | I-IO33-S | NA | BIOS_CFG_ID0 | FSR_R_REQ | GPO | 1 | PU | 0:NVDIMM 刷新
CY38 | EGPIO140 | UART1_CTS_L | IO33-S | UART3_P0_R_TXD | BIOS_CFG_ID3 | BIOS_MCU_FAN_MODE0 | GPO | 2 | PD | 预留功能
|  | UART3_TXD | O-IO33-S
DB36 | EGPIO141 | UART1_RXD | I-IO33-S | UART1_P0_R_RXD | UART1_P0_R_RXD | UART_P0_SOL_RXD | UART | 0 | PD | 默认使用uart1 sol
DB38 | EGPIO142 | UART1_RTS_L | O-IO33-S | UART3_P0_R_RXD | BIOS_CFG_ID4 | BIOS_MCU_FAN_MODE1 | GPO | 2 | PU | 预留功能
|  | UART3_RXD | I-IO33-S
DA37 | EGPIO143 | UART1_TXD | O-IO33-S | UART1_P0_R_TXD | UART1_P0_R_TXD | UART_P0_SOL_TXD | UART | 0 | PU | 默认使用uart1 sol
DA36 | AGPIO144 | UART1_INTR | I-IO33-S | NA | BIOS_CFG_ID2 |  |  | 1 | PU
DA40 | EGPIO145 | I2C0_SCL | B-IO18-OD | I2C_P0_HP_SCL | I2C_P0_HP_SCL | I2C_P0_HP_SCL |  | 0 | N/A
|  | HP_SCL | B-IO33-OD
DB41 | EGPIO146 | I2C0_SDA | B-IO18-OD | I2C_P0_HP_SDA | I2C_P0_HP_SDA | I2C_P0_HP_SDA |  | 0 | N/A
|  | HP_SDA | B-IO33-OD
E22 | EGPIO147 | I2C1_SCL | B-IO18-OD | I2C_P0_SCL1 | I2C_P0_SCL1 | CPU_BOARD_ID4 |  | 0 | N/A | Board ID bit4
|  | SFP_SCL | B-IO33-OD
D22 | EGPIO148 | I2C1_SDA | B-IO18-OD | I2C_P0_SDA1 | I2C_P0_SDA1 | CPU_BOARD_ID5 |  | 0 | N/A | Board ID bit5
|  | SFP_SDA | B-IO33-OD
CW43 | EGPIO149 | I2C4_SCL | B-IO18-OD | NA | SMB_P0_SCL4 |  | GPO | 1 | N/A
B-IO33-OD
CV44 | EGPIO150 | I2C4_SDA | B-IO18-OD | NA | SMB_P0_SDA4 |  |  | 0 | N/A
B-IO33-OD
CV42 | EGPIO151 | I2C5_SCL | B-IO18-OD | BIOS_RECOVRY_N | BIOS_RECOVRY_N | BIOS_RECOVRY_N | GPI | 1 | N/A | 0:BIOS Recory Input
B-IO33-OD
CW42 | EGPIO152 | I2C5_SDA | B-IO18-OD | NA | OCP_PRSNT_N | RAID_SLOT_NVME_DET_N | GPI | 0 | N/A | PCIE 配置pin | 详细见配置表
B-IO33-OD

## Pin Types
VDD_33_S5 | +3V_AUX
VDD_33 | +3V

## PCIE配置表以及NVME地址分配
CPU0 PCIE/SATA 配置 Table |  |  |  | P0 | [15 empty] | P1 | [15 empty] | P2 | [15 empty] | P3
CPU PORT | PCIE lane | PCIE 配置 | 配置选择条件 | 15 | 14 | 13 | 12 | 11 | 10 | 9 | 8 | 7 | 6 | 5 | 4 | 3 | 2 | 1 | 0 | 15 | 14 | 13 | 12 | 11 | 10 | 9 | 8 | 7 | 6 | 5 | 4 | 3 | 2 | 1 | 0 | 15 | 14 | 13 | 12 | 11 | 10 | 9 | 8 | 7 | 6 | 5 | 4 | 3 | 2 | 1 | 0 | 15 | 14 | 13 | 12 | 11 | 10 | 9 | 8 | 7 | 6 | 5 | 4 | 3 | 2 | 1 | 0
CPU0 P0 | Lane0 | SATA X1 M.2 | NA | Phy A4 |  |  |  | Phy A3 |  |  |  | Phy A2 |  |  |  | Phy A1 |  | Phy A0 |  | Phy A4 |  |  |  | Phy A3 |  |  |  | Phy A2 |  |  |  | Phy A1 |  | Phy A0 |  | Phy B4 |  |  |  | Phy B3 |  |  |  | Phy B2 |  |  |  | Phy B1 |  | Phy B0 |  | Phy B4 |  |  |  | Phy B3 |  |  |  | Phy B2 |  |  |  | Phy B1 |  | Phy B0
| Lane1-3 |  | NA | PCIE | [15 empty] | PCIE | [15 empty] | PCIE | [15 empty] | PCIE
| Lane4~5 | PCIEX2 WX1860 | NA | [8 empty] | SATA | [15 empty] | SATA
| Lane6 | PCIEX1 M.2 | NA | Slimline0 X8 | [7 empty] | BMC | PCIE X1 | I350 |  | NA | NA | NA | M.2 | Slimline3 X8 | [7 empty] | Slimline2 X8 | [7 empty] | PCIE X16 | [15 empty] | Slimline5 X8 | [7 empty] | Slimline4 X8
| Lane7 | PCIEX1 BMC | NA
| Lane8-15 | PCIEX8 | NA
CPU0 P1 | Lane0-7 | PCIEX8 | SATA_CPU0_DETECT2_N=1
|  | SATAX8 | SATA_CPU0_DETECT2_N=0
| Lane8-15 | PCIEX8 | NA
CPU0 P2 | Lane0-15 | PCIEX16 | NA
CPU0 P3 | Lane0-7 | PCIEX8 | NA
| Lane8-15 | PCIEX8 | NA
CPU0 PCIE/SATA 配置 Table |  |  |  | G0 | [15 empty] | G1 | [15 empty] | G2 | [15 empty] | G3
CPU PORT | PCIE lane | PCIE 配置 | 配置选择条件 | 15 | 14 | 13 | 12 | 11 | 10 | 9 | 8 | 7 | 6 | 5 | 4 | 3 | 2 | 1 | 0 | 15 | 14 | 13 | 12 | 11 | 10 | 9 | 8 | 7 | 6 | 5 | 4 | 3 | 2 | 1 | 0 | 15 | 14 | 13 | 12 | 11 | 10 | 9 | 8 | 7 | 6 | 5 | 4 | 3 | 2 | 1 | 0 | 15 | 14 | 13 | 12 | 11 | 10 | 9 | 8 | 7 | 6 | 5 | 4 | 3 | 2 | 1 | 0
CPU0 G0 | Lane0-3 | PCIEX4 | NA | Phy B4 |  |  |  | Phy B3 |  |  |  | Phy B2 |  |  |  | Phy B1 |  | Phy B0 |  | Phy B4 |  |  |  | Phy B3 |  |  |  | Phy B2 |  |  |  | Phy B1 |  | Phy B0 |  | Phy A4 |  |  |  | Phy A3 |  |  |  | Phy A2 |  |  |  | Phy A1 |  | Phy A0 |  | Phy A4 |  |  |  | Phy A3 |  |  |  | Phy A2 |  |  |  | Phy A1 |  | Phy A0
| Lane4-7 |  | NA | PCIE | [15 empty] | PCIE | [15 empty] | PCIE | [15 empty] | PCIE
| Lane8-15 | PCIEX8 | NA | [40 empty] | SATA | [15 empty] | SATA
CPU0 G1 | Lane0-15 | PCIEX16 | NA | PCIe X8 | [7 empty] | NA | NA | NA | NA | PCIe X4 |  |  |  | PCIE X16 | [15 empty] | PCIE X8 | [7 empty] | Slimline3 X8 | [7 empty] | PCIE X16
CPU0 G2 | Lane0-7 | PCIEX8 | SATA_CPU0_DETECT1_N=1
|  | SATAX8 | SATA_CPU0_DETECT1_N=0
| Lane8-15 | PCIEX8 | NA
CPU0 G3 | Lane0-15 | PCIEX16 | NA

## 内存SPD地址
CPU SPD 地址设定
PCA9546 0XE0 | CH0 | CPU0 CHA DIMM0(0XA0) | CPU0 CHA DIMM1(0XA2) | CPU0 CHB DIMM0(0XA4) | CPU0 CHB DIMM1(0XA6) | CPU0 CHC DIMM0(0XA8) | CPU0 CHC DIMM1(0XAA) | CPU0 CHD DIMM0(0XAC) | CPU0 CHD DIMM1(0XAE)
| CH1 | CPU0 CHE DIMM0(0XA0) | CPU0 CHE DIMM1(0XA2) | CPU0 CHF DIMM0(0XA4) | CPU0 CHF DIMM1(0XA6) | CPU0 CHG DIMM0(0XA8) | CPU0 CHG DIMM1(0XAA) | CPU0 CHH DIMM0(0XAC) | CPU0 CHH DIMM1(0XAE)

## change history
版本 | 变更内容
1