## SKU ID
22D4-US SKU ID Definition 2019/02
BOM序列 | SKU ID | 16进制 | 10进制 | 使用机型 | 外观
0 | 00000 | 0x00 | 0 | Reserved
1 | 00001 | 0x01 | 1 | H210-G30
2 | 00010 | 0x02 | 2 | H210-G30(SuperIO)
3 | 00011 | 0x03 | 3 | H220-G30
4 | 00100 | 0x04 | 4 | W330-H30 | Tower大机箱
5 | 00101 | 0x05 | 5 | W330-H35 | Tower小机箱
6 | 00110 | 0x06 | 6 | Reserved
7 | 00111 | 0x07 | 7 | Reserved
8 | 01000 | 0x08 | 8 | W330-H30S(SM专用工作站)
9 | 01001 | 0x09 | 9 | Reserved
10 | 01010 | 0x0A | 10 | Reserved
11 | 01011 | 0x0B | 11 | Reserved
12 | 01100 | 0x0C | 12 | S240-H30
13 | 01101 | 0x0D | 13 | Reserved
14 | 01110 | 0x0E | 14 | Reserved
15 | 01111 | 0x0F | 15 | Reserved
序号 | 适用机型 | BMC芯片及周边 | SuperIO | PCIe x4 in x8 Slot | PCIe x4 in x8 Slot | BM卡插槽上件PCIe x8 Slot(黑色) | BM卡插槽上件PCIe x8 Slot(红色) | MiniSAS HD | SATA 7Pin | SATA加密芯片 | TCM芯片 | USB声卡芯片 | USB 3.0 Hub | USB 2.0 Hub | 音频接口 | SM专用三合一Header
1 | H210-G30 | Y | N | N | N | N | N | Y | N | N | N | N | Y | N | N | N
2 | H210-G30 | N | Y | N | N | N | N | Y | N | N | N | N | Y | N | N | N
3 | H220-G30 | Y | N | Y | Y | Y | N | Y | N | N | N | N | Y | N | N | N
4 | W330-H30 | N | Y | Y | Y | Y | N | N | Y | N | N | Y | Y | N | Y | N
8 | SM专用工作站 | N | Y | Y | Y | N | Y | N | Y | Y | Y | Y | Y | Y | Y | Y
此表来自：svn://10.0.20.234:3691/V330_G30/A-Trunk/04-M2设计阶段-概设/22D4-US_HW-Spec/Sugon 22D4-US_HW-Spec_20181120_V0.5
备注一：SKU ID对应主板拨码开关的3/4/5/6/7/8，当拨ON为逻辑1，但是GPIO为低，需要bios处理

## PCIe Slot Index
修改方式一：海光PCI Bridge默认分配规则
Slot Number | Slot (Hex) | PCI Device
0 |  | Onboard VGA
0 |  | Onboard I210
1 | 1 | J8
2 | 2 | J10
3 | 3 | J7 (x16) J7 + 1x16 Riser (x16) J7 + 2x8 Riser (x8 + x8) Slot1 J7 + 2x8 Riser (x4 + x8) Slot1 J7 + 2x8 Riser (x1 + x8) Slot1 J7 + 2x8 Riser (x8 + x4) Slot2 J7 + 2x8 Riser (x8 + x1) Slot2
4 | 4 | J9
5 | 5 | J7 (x8) J7 + 1x16 Riser (x8) J7 + 2x8 Riser (x4 + x4) Slot1 J7 + 2x8 Riser (x1 + x4) Slot1 J7 + 2x8 Riser (x8 + x8) Slot2
6 | 6 | J7 (x4) J7 + 1x16 Riser (x4) J7 + 2x8 Riser (x8 + x4) Slot1 J7 + 2X8 Riser (x4 + x8) Slot2 J7 + 2X8 Riser (x4 + x1) Slot2
7 | 7 | J7 + 2x8 Riser (x4 + x4) Slot2
8 | 8 | J7 (x1) J7 + 1x16 Riser (x1) J7 + 2X8 Riser (x8 + x1) Slot1 J7 + 2X8 Riser (x1 + x8) Slot2
9 | 9 | J7 + 2X8 Riser (x4 + x1) Slot1 J7 + 2X8 Riser (x1 + x1) Slot1 J7 + 2X8 Riser (x1 + x4) Slot2
11 | B | J7 + 2X8 Riser (x1 + x1) Slot2
修改方式二：理解海光默认规则的基础上,指定Bridge的分配规则
Slot Number | Slot (Hex) | PCI Device
0 |  | Onboard VGA
0 |  | Onboard I210
1 | 1 | J8
2 | 2 | J10
3 | 3 | J7 J7 + 1x16 Riser J7 + 2x8 Riser Slot1
4 | 4 | J9
5 | 5 | J7 + 2x8 Riser Slot2

## Riser ID
Decsription | Class | Board Name | 物料号 | Project | PCIE_X8_RISER_DET
1x16 Riser | Riser | R1E8L-1E6R-U1 Rev A01 | 2500049500200006 | H210-G30/W330-G30 | Riser卡插入时，此Pin被拉高
2x8 Riser | Riser | R1E8L-1E6R-U1 Rev A01 | 2500049100200033 | H210-G30/W330-G30 | Riser卡插入时，此Pin被拉低
海康 2x8 Riser | Riser |  |  | H210-G30 |  | Note:海康设计的Riser卡，曙光BIOS为其增加手动修改宽度的选项

## PCIe Routing
| 22D4-US DXIO Setting |  |  |  |  | xGMI |  | PCIe |  | SATA |  | PCIe / SATA |  | Used |  | Unused
料号：22D4-US/1/H210-G30 22D4-US/4/W330-H30/3188
S0D0GOPA (Socket0, Die0)
| A4 |  |  |  | A3 |  |  |  | A2 |  |  |  | A1 |  | A0
15-0 | 15 | 14 | 13 | 12 | 11 | 10 | 9 | 8 | 7 | 6 | 5 | 4 | 3 | 2 | 1 | 0
| Slot4 CPU0 PCIe 3.0 x4 in x8 Slot (J9) |  |  |  | Slot1 CPU0 PCIe 3.0 x4 in x8 Slot (J8) |  |  |  | SATA3 (J6) | SATA2 (J5) | SATA1 (J4) | SATA0 (J3) | I210 (LAN2) | I210 (LAN1) | Slot2 CPU0 PCIe 3.0 x1 in x8 Slot (J10) | BMC (J13)
case 1 | Slot 04h / PCIe Gen3 x4 / Bridge 1 (0/1/2h) |  |  |  | Slot 01h / PCIe Gen3 x4 / Bridge 0 (0/1/1h) |  |  |  | SATA |  |  |  | Embedded / PCIe Gen3 x1 / Bridge 6 (0/1/7h) | Embedded / PCIe Gen3 x1 / Bridge 5 (0/1/6h) | Slot 02h / PCIe Gen3 x1 / Bridge 4 (0/1/5h) | Embedded / PCIe Gen3 x1 / Bridge 3 (0/1/4h)
S0D0GOPB (Socket0, Die0)
A0
31-16 | 15 | 14 | 13 | 12 | 11 | 10 | 9 | 8 | 7 | 6 | 5 | 4 | 3 | 2 | 1 | 0
x16 reverse | Slot3 CPU0 PCIe 3.0 x16 (J7)
修改方式一 | 海光PCI Bridge默认分配规则：宽度大的优先，相同宽度Lan低的优先，宽度只能适配X16, X8, X4, X2, X1, 不满足的会自动适配。 按照上述默认规则，所对应的Bridge来指定Device/Function，在DxioTable中写入。对应的.c文件：AutoDxioConfiguration_Default.c
case 1 (x16) | Slot 03h / PCIe Gen3 x16 / Bridge 0 (0/3/1h)
case1 (x8) | Slot 05h / PCIe Gen3 x8 / Bridge 1 (0/3/2h) | [7 empty] | Unused
case 1 (x4) | Slot 06h / PCIe Gen3 x4 / Bridge 2 (0/3/3h) |  |  |  | Unused |  |  |  | Unused
case 1 (x1) | Slot 08h / PCIe Gen3 x1 / Bridge 4 (0/3/5h) | Unused | Unused |  | Unused |  |  |  | Unused
case2 (x8 + x8) | Slot 05h / PCIe Gen3 x8 / Bridge 1 (0/3/2h) | [7 empty] | Slot 03h / PCIe Gen3 x8 / Bridge 0 (0/3/1h)
case2 (x8 + x4) | Slot 03h / PCIe Gen3 x8 / Bridge 0 (0/3/1h) | [7 empty] | Slot 06h / PCIe Gen3 x4 / Bridge 2 (0/3/3h) |  |  |  | Unused
case 2 (x8 + x1) | Slot 03h / PCIe Gen3 x8 / Bridge 0 (0/3/1h) | [7 empty] | Slot 08h / PCIe Gen3 x1 / Bridge 4 (0/3/5h) | Unused | Unused |  | Unused
case 2 (x4 + x8) | Slot 06h / PCIe Gen3 x4 / Bridge 2 (0/3/3h) |  |  |  | Unused |  |  |  | Slot 03h / PCIe Gen3 x8 / Bridge 0 (0/3/1h)
case 2 (x4 + x4) | Slot 07h / PCIe Gen3 x4 / Bridge 3 (0/3/4h) |  |  |  | Unused |  |  |  | Slot 05h / PCIe Gen3 x4 / Bridge 1 (0/3/2h) |  |  |  | Unused
case 2 (x4 + x1) | Slot 06h / PCIe Gen3 x4 / Bridge 2 (0/3/3h) |  |  |  | Unused |  |  |  | Slot 09h / PCIe Gen3 x1 / Bridge 5 (0/3/6h) | Unused | Unused |  | Unused
case 2 (x1 + x8) | Slot 08h / PCIe Gen3 x1 / Bridge 4 (0/3/5h) | Unused | Unused |  | Unused |  |  |  | Slot 03h / PCIe Gen3 x8 / Bridge 0 (0/3/1h)
case 2 (x1 + x4) | Slot 09h / PCIe Gen3 x1 / Bridge 5 (0/3/6h) | Unused | Unused |  | Unused |  |  |  | Slot 05h / PCIe Gen3 x4 / Bridge 1 (0/3/2h) |  |  |  | Unused
case 2 (x1 + x1) | Slot 0Bh / PCIe Gen3 x1 / Bridge 7 (0/4/1h) | Unused | Unused |  | Unused |  |  |  | Slot 09h / PCIe Gen3 x1 / Bridge 5 (0/3/6h) | Unused | Unused |  | Unused
修改方式二 | 在理解海光默认规则的基础上，重新指定Device/Function，使其Lan0-7固定在Bridge0，Lan8-15固定在Bridge1。对应的.c文件：AutoDxioConfiguration_Modify.c
case 1 (x16) | Slot 03h / PCIe Gen3 x16 / Bridge 0 (0/3/1h)
case1 (x8) | Slot 03h / PCIe Gen3 x8 / Bridge 0 (0/3/1h) | [7 empty] | Unused
case 1 (x4) | Slot 03h / PCIe Gen3 x4 / Bridge 0 (0/3/1h) |  |  |  | Unused
case 1 (x1) | Slot 03h / PCIe Gen3 x1 / Bridge 0 (0/3/1h) | Unused
case2 (x8 + x8) | Slot 05h / PCIe Gen3 x8 / Bridge 1 (0/3/2h) | [7 empty] | Slot 03h / PCIe Gen3 x8 / Bridge 0 (0/3/1h)
case2 (x8 + x4) | Slot 05h / PCIe Gen3 x8 / Bridge 1 (0/3/2h) | [7 empty] | Slot 03h / PCIe Gen3 x4 / Bridge 0 (0/3/1h) |  |  |  | Unused
case 2 (x8 + x1) | Slot 05h / PCIe Gen3 x8 / Bridge 1 (0/3/2h) | [7 empty] | Slot 03h / PCIe Gen3 x1 / Bridge 0 (0/3/1h) | Unused
case 2 (x4 + x8) | Slot 05h / PCIe Gen3 x4 / Bridge 1 (0/3/2h) |  |  |  | Unused |  |  |  | Slot 03h / PCIe Gen3 x8 / Bridge 0 (0/3/1h)
case 2 (x4 + x4) | Slot 05h / PCIe Gen3 x4 / Bridge 1 (0/3/2h) |  |  |  | Unused |  |  |  | Slot 03h / PCIe Gen3 x4 / Bridge 0 (0/3/1h) |  |  |  | Unused
case 2 (x4 + x1) | Slot 05h / PCIe Gen3 x4 / Bridge 1 (0/3/2h) |  |  |  | Unused |  |  |  | Slot 03h / PCIe Gen3 x1 / Bridge 0 (0/3/1h) | Unused
case 2 (x1 + x8) | Slot 05h / PCIe Gen3 x1 / Bridge 1 (0/3/2h) | Unused | [6 empty] | Slot 03h / PCIe Gen3 x8 / Bridge 0 (0/3/1h)
case 2 (x1 + x4) | Slot 05h / PCIe Gen3 x1 / Bridge 1 (0/3/2h) | Unused | [6 empty] | Slot 03h / PCIe Gen3 x4 / Bridge 0 (0/3/1h) |  |  |  | Unused
case 2 (x1 + x1) | Slot 05h / PCIe Gen3 x1 / Bridge 1 (0/3/2h) | Unused | [6 empty] | Slot 03h / PCIe Gen3 x1 / Bridge 0 (0/3/1h) | Unused
Note1: | 修改方式一适用于H210/W330中除回归版本外的版本
Note2: | 修改方式二会在H210/W330的回归版本中进行测试

## SuperIO
SIO 风扇对应的寄存器
主板丝印 | 标号 | NCT引脚 | Fan Control Mode Select | PWM output value | FAN RPM READING
FAN1 | J17 | AUXFANOUT0 | Bank3,index02, bit[7:4] | Bank3,index09 bit[7:0] | Hi:Bank4,indexC4 Lo:Bank4,indexC5
FAN2 | J36 | AUXFANOUT1 | Bank8,index02, bit[7:4] | Bank8,index09 bit[7:0] | Hi:Bank4,indexC6 Lo:Bank4,indexC7
FAN3 | J16 | AUXFANOUT2 | Bank9,index02, bit[7:4] | Bank9,index09 bit[7:0] | Hi:Bank4,indexC8 Lo:Bank4,indexC9
FAN4 | J34 | AUXFANOUT3 | BankA,index02, bit[7:4] | BankA,index09 bit[7:0] | Hi:Bank4,indexCA Lo:Bank4,indexCB
FAN5 | J14 | AUXFANOUT4 | BankB,index02, bit[7:4] | BankB,index09 bit[7:0] | Hi:Bank4,indexCE Lo:Bank4,indexCF
CPU_FAN1 | J15 | CPUFANOUT | Bank2,index02, bit[7:4] | Bank2,index09 bit[7:0] | Hi:Bank4,indexC2 Lo:Bank4,indexC3
W330-H30(SKU4)使用的风扇主板丝印：FAN1/FAN5/CPU_FAN1
W330-H35(SKU5)使用的风扇主板丝印：CPU_FAN1
SIO 温度对应的寄存器
主板丝印 | NCT引脚 | Temperature Reading
TR6201（outlet） | CPUTIN | Bank1 0x50
TR6202（inlet） | AUXTIN1 | BANK6 0X72
TR6203（pcie_temp1） | AUXTIN2 | BANK6 0X74
TR6204 (pcie temp2) | AUXTIN3 | BANK6 0X76
TR6205 (pcie_temp3) | AUXTIN4 | BANK6 0X78
TR6206 (VR Temp) | AUXTIN0 | BANK6 0X70
SIO 电压对应的寄存器
丝印 | NCT引脚 | Voltage reading
+5V_ATX | VIN1 | Bank4,Index81
+12V_ATX | VIN0 | Bank4,Index84
+3.3V_VDD | 3VCC | Bank4,Index83
+3V_DUAL | AVSB | Bank4,Index82
+VBAT | VBAT | Bank4,Index88
+VSOC1 | VIN2 | Bank4,Index8C
+VCORE1 | CPUVCORE | Bank4,Index80
+1.8V_VDD | VIN9/SYSTIN | Bank4,Index8F
+VDDIO_VB | VIN3 | Bank4,Index8D
主板上的sensor位置
风扇与主板sensor位置对应关系
SuperIO 的Thermal thermistor对应关系如下

## USB Routing
主板上的USB口与CPU USB PORT对应关系 |  |  | OC的配置方法
SKU1（H210-G30） |  |  | SKU1（H210-G30）
USB位于主板位置 | USB 2.0 | USB 3.0
Rear Top | P1 | P1 | OC0# ->>需被disable or設為GPI,USB2.0 port 0接BMC 不需OC
Rear Down | P2 | P0 | OC1# control USB2.0 port1 & USB3.0 port1 for rear port
Front | P3(ASM1074 hub) | P3(ASM1074 hub) | OC2# control USB2.0 port2 & USB3.0 port0 for rear port
Front | P3(ASM1074 hub) | P3(ASM1074 hub) | OC3# control USB2.0 port3 & USB3.0 port3 for front port HUB
BMC | P0 | x
SKU4（W330-H30） SKU5 （W330-H35） |  |  | SKU4（W330-H30） SKU5 （W330-H35）
USB位于主板位置 | USB 2.0 | USB 3.0
Rear Top | P1 | P1 | OC0# control USB2.0 port0 & USB3.0 port0-rear port
Rear Down | P0 | P0 | OC1# control USB2.0 port1 & USB3.0 port1-rear port
Front | P3(ASM1074 hub) | P3(ASM1074 hub) | OC2#->需被disable or設為GPI, USB2.0 port 2接Audio 不需OC
Front | P3(ASM1074 hub) | P3(ASM1074 hub) | OC3# control USB2.0 port3 & USB3.0 port3- for front port HUB
Audio | P2 | x

## PWRBNT and RESET
BMC SKU 与 SIO SKU PWRBNT按键与RESET按键的连接方式如下：